## List1
DODÁVKA RYPADLONAKLADAČE |  |  |  | Příloha č. 1 Výzvy a zadávací dokumentace
Technická specifikace a požadavky
I. |  | Nový doposud nepoužitý rypadlo nakladač 1 ks (dále jen „Stroj“) | Měřítko plnění | Hodnota
| 1 | Nový stroj, rok výroby 2018 nebo novější | rok výroby | [doplní účastník]
| 2 | Minimální délka záruky 60 měsíců | měsíce | [doplní účastník]
| 3 | Naftový motor splňující emisní normy T4 FINAL | ANO/NE | [doplní účastník]
| 4 | Celkový výkon min. 80 kW | výkon [kW] | [doplní účastník]
| 5 | Pohon všech kol (4x4) | ANO/NE | [doplní účastník]
| 6 | Převodovka min. poloautomatická s řazením pod zatížením (přesný popis převodovky uvede uchazeč ve své nabídce) | ANO/NE | [doplní účastník]
| 7 | Brzdy všech kol | ANO/NE | [doplní účastník]
| 8 | Krabí chod | ANO/NE | [doplní účastník]
| 9 | Uzávěrka diferenciálu | ANO/NE | [doplní účastník]
| 10 | Počítadlo motohodin integrované v kabině | ANO/NE | [doplní účastník]
| 11 | Automatický zámek měniče točivého momentu | ANO/NE | [doplní účastník]
| 12 | Transportní rychlost min. cca 35 km/h | [km/h] | [doplní účastník]
| 13 | Provozní hmotnost min. 8 t | [t] | [doplní účastník]
| 14 | Podkopové zařízení s možností hydraulického posunu podkopového zařízení v nosném rámu | ANO/NE | [doplní účastník]
| 15 | Teleskopická násada podkopu | ANO/NE | [doplní účastník]
| 16 | Hydraulický zámek na podkopu stroje pro jeřábnické práce splňující normu EN474 | ANO/NE | [doplní účastník]
| 17 | Hloubkový dosah podkopového teleskopického ramene min. 5.000 mm | [mm] | [doplní účastník]
| 18 | Joystickové ovládání podkopového zařízení | ANO/NE | [doplní účastník]
| 19 | Stejně velké pneumatiky na obou nápravách, minimálně však pneumatiky o velikosti 28“ | velikost/rozměr pneumatik | [doplní účastník]
| 20 | Chladič hydraulického oleje | ANO/NE | [doplní účastník]
| 21 | Kabina ROPS | ANO/NE | [doplní účastník]
| 22 | Hlučnost v kabině musí odpovídat platným předpisům v ČR | ANO/NE | [doplní účastník]
| 23 | Klimatizace kabiny | ANO/NE | [doplní účastník]
| 24 | Nastavitelná, vzduchem odpružená sedačka řidiče vč. samonavíjecího bezpečnostního pásu | ANO/NE | [doplní účastník]
| 25 | Vyhřívaná sedačka řidiče | ANO/NE | [doplní účastník]
| 26 | Tlumení rázů na nakládacích ramenech při pojezdu stroje | ANO/NE | [doplní účastník]
| 27 | Stabilizační opěry s automatickým zvedáním | ANO/NE | [doplní účastník]
| 28 | Stabilizační opěry budou mít gumovou nebo plastovou ochranu kvůli jako ochranu před poškozením povrchu komunikace | ANO/NE | [doplní účastník]
| 29 | Přepínání ovládání podkopu v kabině systém ISO/SAE | ANO/NE | [doplní účastník]
| 30 | Hydraulická čerpadla typu Load sensing (ne zubová) | ANO/NE | [doplní účastník]
| 31 | Uzamykatelná skříňka na nářadí | ANO/NE | [doplní účastník]
| 32 | Blatníky na předních i zadních kolech pro provoz na komunikacích | ANO/NE | [doplní účastník]
| 33 | Oranžové výstražné majáky na střeše 2ks | ANO/NE | [doplní účastník]
| 34 | Na zadní části kabiny stroje výstražná oranžová LED rampa (min. šíře 0,7 m) s ovládání v kabině stroje | ANO/NE | [doplní účastník]
| 35 | Sluneční clona kabiny | ANO/NE | [doplní účastník]
| 36 | Pracovní osvětlení (na kabině stroje) - min. 2ks přední a 2ks zadní osvětlení | ANO/NE | [doplní účastník]
| 37 | Osvětlení pro provoz na komunikacích | ANO/NE | [doplní účastník]
| 38 | Akustická signalizace zpětného chodu stroje | ANO/NE | [doplní účastník]
| 39 | Akustická signalizace (houkačka) manuální | ANO/NE | [doplní účastník]
| 40 | Maximální odhlučnění stroje (přesný popis odhlučnění uvede uchazeč ve své nabídce) | ANO/NE | [doplní účastník]
| 41 | Alternátor do prašného prostředí | ANO/NE | [doplní účastník]
| 42 | Bezúdržbový alternátor | ANO/NE | [doplní účastník]
| 43 | Autorádio 12V (AM/FM) vč. handsfree pro mobilní telefon | ANO/NE | [doplní účastník]
| 44 | Ochrana stroje před vandaly (min. zámek dveří a zámek nádrže) | ANO/NE | [doplní účastník]
| 45 | Podvozek stroje bude ošetřen antikorozním nástřikem DINITROL (nebo podobným přípravkem) v černém odstínu pro práci v agresivním prostředí – přesný rozsah nástřiku bude odsouhlasen zadavatelem před vlastním provedením | ANO/NE | [doplní účastník]
| 46 | CE – konformitet (CE certifikát stroje) | ANO/NE | [doplní účastník]
| 47 | Povinná výbava pro provoz na pozemních komunikacích v ČR včetně osvětlení dle EHK | ANO/NE | [doplní účastník]
| 48 | Návod k obsluze v českém jazyce (1x vytisknutý, 1x v elektronické podobě pokud existuje) | ANO/NE | [doplní účastník]
| 49 | Katalog náhradních dílů v tištěné pokud existují i v elektronické podobě | tisk/el. podoba | [doplní účastník]
| 50 | Zaškolení obsluhy stroje v celkovém počtu min. 2 osob | ANO/NE | [doplní účastník]
| 51 | Na stroji bude dodavatelem nainstalován monitorovací systém GPS pro on-line sledování pohybu stroje a provozních parametrů a technologických činností (přehled monitorovaných činností ve své nabídce uvede dodavatel). Dodavatelem systému GPS pro Silnice LK a.s. je společnost R ALTRA, spol. s r.o. (IČ 25676326). Cena systému GPS je max. 20.000,- Kč (bez nákladů na dopravu do místa montáže) a bude součástí nabídkové ceny. Do kabiny stroje bude namontován modul GPS se zapojením všech vstupů provozních a technologických činností strojů. Pro GPS lokalizaci a přenos GPRS dat bude použita jedna duální (pro GSM i GPS) anténa, která bude v interiérovém provedení nalepena na vnitřní straně čelního skla mimo zorné pole řidiče. Datovou SIM kartu pro přenos dat z GPS modulu ve stroji dodá zadavatel. | ANO/NE | [doplní účastník]
| 52 | Nezávislé topení kabiny stroje | ANO/NE | [doplní účastník]
| 53 | Váha na nakládací (čelní) lžíci stroje s následující specifikací: a. Obchodní vážení min. do 8° sklonu stroje b. Barevný dotykový display min. 5“ na kterém budou dostupné min. následující informace: i. okamžitá hmotnost materiálu ve lžíci ii. celková hmotnost nakládky (součet dílčích naložení) c. Možnost vážení při pohybu stroje d. Možnost upgradu váhy na vyšší model e. Permanentní paměť pro uložení min. 4000 vážních lístků s možností pozdějšího vyvolání a tisku f. Min. 10 pod-pamětí pro uložení dat (R.Z., typ auta…) g. Přesnost vážení min. ± 6 % z celkové kapacity váhy h. Součástí dodávky bude instalace váhy na stroj včetně zapojení, nastavení, proškolení a doprava váhy. i. Dodávka a montáž tiskárny pro tisk vážních lístků na stroj. Na vážním lístku budou min. tyto informace: i. název společnosti a kontaktní údaje ii. jedinečné číslo vážního lístku iii. identifikace zákazníka iv. místo odběru v. hodina a čas (HH:MM) odběru vi. druh materiálu vii. váha materiálu (v tunách), viii. objem materiálu (v m3) ix. cena materiálu v Kč bez DPH, DPH a včetně DPH (volitelný údaj) j. Kalibrace váhy | ANO/NE | [doplní účastník]
| 54 | Barevné provedení - dle možností výrobce (konkrétní výběr barev uvede uchazeč ve své nabídce) | barevné provedení RAL | [doplní účastník]
II. |  | Další doplňková výbava stroje | Měřítko plnění | Hodnota
| 1 | Hydraulické rychloupínací zařízení pro nakládací (čelní) lopaty | ANO/NE | [doplní účastník]
| 2 | Hydraulicky naklápěná hlava (vrchní upnutí – přímá montáž ke stroji, spodní upnutí - mechanický rychloupínač), naklápění min. 45° na obě strany | ANO/NE | [doplní účastník]
| 3 | Podkopová lžíce šíře 300 mm, včetně zubů | ANO/NE | [doplní účastník]
| 4 | Podkopová lžíce šíře 610 mm, včetně zubů | ANO/NE | [doplní účastník]
| 5 | Podkopová lžíce šíře 900 mm, včetně zubů | ANO/NE | [doplní účastník]
| 6 | Příkopová lžíce šíře 300 mm – sklon 60° bez zubů | ANO/NE | [doplní účastník]
| 7 | Svahovací lžíce pevná, šíře 1500mm, odvodňovací otvory, střední žebro, zadní přídavný břit (pravítko) | ANO/NE | [doplní účastník]
| 8 | Paletizační vidle (integrované nebo samostatné uchycení na hydraulické rychloupínací zařízení) | ANO/NE | [doplní účastník]
| 9 | Víceúčelová „multifunkční“ otevírací lžíce se zuby (objem lžíce min. 1m3) | objem lžíce v [m3] | [doplní účastník]
| 10 | K bodu 9 - nakládací výška víceúčelové lžíce min. 3.400 mm (tzn. výška spodního čepu lopaty nad zemí) | nakládací výška v [mm] | [doplní účastník]
| 11 | Vysoko výklopná lžíce s dodatečným šroubovaným podbřitem, objem lžíce min. 1m3, šíře lžíce cca 2m | objem lžíce v [m3] | [doplní účastník]
| 12 | K bodu 10 - výsypná výška vysokovýklopné lžíce min. 3.500 mm, upevnění na přední rychloupínací zařízení stroje | nakládací výška v [mm] | [doplní účastník]
| 13 | Automatické vyrovnání nakládací (čelní) lopaty | ANO/NE | [doplní účastník]
| 14 | Hydraulické okruhy – jednosměrný a obousměrný | ANO/NE | [doplní účastník]
| 15 | Závěsný koš pro dvě osoby uchycený na čelním rychloupínacím zařízení stroje. Součástí dodávky bude certifikát a prohlášení dodavatele o vhodnosti používání závěsného koše na stroji. Dále bude dodán certifikát a revize závěsného koše, Prohlášení o shodě a prohlášení dodavatele k připojení závěsného koše. | ANO/NE | [doplní účastník]
| 16 | Hydraulický demoliční drapák s rotací, šířka rozevřených čelistí min. 1.000 mm, šíře čelistí min. 500 mm. | ANO/NE | [doplní účastník]
Poznámka:
1) Sloupec "Měřítko plnění" vyjadřuje jestli splnění požadavku bude deklarováno výběrem "ANO" nebo "NE" či číselnou hodnotou požadovaného parametru.
2) Do sloupce "Hodnota" doplní účastník informaci o splnění požadavku (ANO/NE), či uvede hodnotu požadovaného parametru.
3) Výše uvedené požadavky na technické provedení jsou pro účastníky závazné, minimálně požadované a musí být každým účastníkem splněny. Účastník muže nabídnout výrobky s vyššími technickými parametry než jsou stanovená minima, nesmí ale překročit maximální hodnotu plnění (zakázky).
4) Pokud bude účastníkem navrženo odlišné provedení s parametry, které těmto základním technickým podmínkám nevyhovují, vyhrazuje si zadavatel právo tohoto účastníka vyloučit.
5) Účastník uvede ve své nabídce další doplňkovou výbavu, kterou výrobce nabízí nad rámec výše uvedených požadavků zadavatele.
6) Součástí návrhu smlouvy bude uvedení záruky, umístění servisního střediska (adresa, kontakty, telefonní a email spojení).
7) Dodavatel v nabídce doloží spotřebu paliva na Mth, dále doloží údaje o hlučnosti stroje. Tyto údaje budou potvrzeny výrobcem strojů nebo doloženy čestným prohlášením.
8) Dodavatel v nabídce doloží parametry a popis stroje schematického náčrtu i s rozměry.
9) Účastník uvede ve své nabídce příplatek v Kč za případné prodloužení záruky vč. podmínek.