## Pokyny pro vyplnění
Pokyny pro vyplnění
Ve všech listech tohoto souboru můžete měnit pouze buňky s modrým pozadím. Jedná se o tyto údaje : - údaje o firmě - jednotkové ceny položek zadané na maximálně dvě desetinná místa

## Stavba
#RTSROZP# | Položkový rozpočet stavby
| Stavba: |  | 2019:502 | Rekonstrukce
| Objednatel: | [5 empty] | IČO:
DIČ:
| Projektant: | [5 empty] | IČO:
DIČ:
| Zhotovitel: | [5 empty] | IČO:
DIČ:
Vypracoval:
| Rozpis ceny | [6 empty] | Celkem
HSV | HSV | [6 empty] | 0
PSV | PSV | [6 empty] | 0
MON | MON | [6 empty] | 0
VN | Vedlejší náklady | [6 empty] | 0
ON | Ostatní náklady | [6 empty] | 0
| Celkem | [6 empty] | 0
Rekapitulace daní
0 | Základ pro sníženou DPH |  |  | 15 | % | 0 |  |  | CZK
0 | Snížená DPH |  |  | 15 | % | 0 |  |  | CZK
0 | Základ pro základní DPH |  |  | 21 | % | 0 |  |  | CZK
0 | Základní DPH |  |  | 21 | % | 0 |  |  | CZK
0 | Zaokrouhlení |  |  |  |  | 0 |  |  | CZK
| Cena celkem bez DPH |  |  |  |  | 0 |  |  | CZK
0 | Cena celkem s DPH |  |  |  |  | 0 |  |  | CZK
|  | v |  |  | dne
|  |  | Za zhotovitele |  |  |  | Za objednatele
Rekapitulace dílčích částí
#CASTI>> | Číslo | Název |  |  | Základ pro sníženou DPH | Základ pro základní DPH | DPH celkem | Cena celkem | %
1 | Stavba |  |  |  | 0 | 0 | 0 | 0
2 | SO 101 | Etapa I - ulice Šafránka |  |  | 0 | 0 | 0 | 0
3 | 101 | Etapa I - ulice Šafránka |  |  | 0 | 0 | 0 | 0
2 | SO 301 | Etapa I - ulice Šafránka |  |  | 0 | 0 | 0 | 0
3 | 301 | Etapa I - ulice Šafránka |  |  | 0 | 0 | 0 | 0
| Celkem za stavbu |  |  |  | 0 | 0 | 0 | 0 | 0
#POPR | Popis rozpočtu: 301 - Etapa I - ulice Šafránka
| Agregované položky pro kanalizace obsahují (díl 8): pažení a rozepření rýh včetně přepažování, svislé přemístění, naložení přebytku po zásypu na dopravní prostředek, odvoz do 6 km a uložení na skládku (vč. poplatku), lože pod potrubí ze štěrkopísku, dodávka a montáž potrubí z trub PVC vnějšího průměru dle popisu, zřízení kanalizační přípojky , dodávka a montáž PVC tvarovek odbočných , dodávka a montáž PVC tvarovek jednoosých , obsyp potrubí pískem. | [8 empty] | Agregované položky pro kanalizace obsahují (díl 8): pažení a rozepření rýh včetně přepažování, svislé přemístění, naložení přebytku po zásypu na dopravní prostředek, odvoz do 6 km a uložení na skládku (vč. poplatku), lože pod potrubí ze štěrkopísku, dodávka a montáž potrubí z trub PVC vnějšího průměru dle popisu, zřízení kanalizační přípojky , dodávka a montáž PVC tvarovek odbočných , dodávka a montáž PVC tvarovek jednoosých , obsyp potrubí pískem.
Rekapitulace dílů
| Číslo | Název |  |  | Typ dílu |  |  | Celkem | %
| 1 | Zemní práce |  |  | HSV |  |  | 0
| 2 | Základy a zvláštní zakládání |  |  | HSV |  |  | 0
| 5 | Komunikace |  |  | HSV |  |  | 0
| 59 | Základy a zvláštní zakládání |  |  | HSV |  |  | 0
| 8 | Trubní vedení |  |  | HSV |  |  | 0
| 9 | Ostatní konstrukce, bourání |  |  | HSV |  |  | 0
| 91 | Doplňující práce na komunikaci |  |  | HSV |  |  | 0
| 93 | Dokončovací práce inženýrských staveb |  |  | HSV |  |  | 0
| 95 | Dokončovací konstrukce na pozemních stavbách |  |  | HSV |  |  | 0
| 96 | Bourání konstrukcí |  |  | HSV |  |  | 0
| 99 | Staveništní přesun hmot |  |  | HSV |  |  | 0
| D96 | Přesuny suti a vybouraných hmot |  |  | PSU |  |  | 0
| VN | Vedlejší náklady |  |  | VN |  |  | 0
| ON | Ostatní náklady |  |  | ON |  |  | 0
| Cena celkem | [6 empty] | 0 | 0
Note on D11: Název
Note on I11: IČO
Note on D12: Ulice
Note on I12: DIČ
Note on D13: PSČ
Note on E13: Místo

## VzorPolozky (hidden)
Položkový rozpočet
S:
O:
R:

## SO 101 101 Pol
Položkový rozpočet | [26 empty] | #TypZaznamu#
S: | 2019:502 | Rekonstrukce | [24 empty] | STA
O: | SO 101 | Etapa I - ulice Šafránka | [21 empty] | STA |  |  | OBJ
R: | 101 | Etapa I - ulice Šafránka | [24 empty] | ROZ
P.č. | Číslo položky | Název položky | MJ | Množství | Cena / MJ | Celkem | Dodávka | Dodávka celk. | Montáž | Montáž celk. | DPH | Cena s DPH | Hmotnost / MJ | Hmotnost celk.(t) | Dem. hmotnost / MJ | Dem. hmotnost celk.(t) | Ceník | Cen. soustava / platnost | Cenová úroveň | Nhod / MJ | Nhod celk. | Dodavatel | Typ položky
Díl: | 1 | Zemní práce |  |  |  | 0 |  | 0 |  | 0 |  | 0 |  | 40.33 |  | 490.47 |  |  |  |  | 268.31 | [5 empty] | DIL
1 | 121101102R00 | Sejmutí ornice s přemístěním přes 50 do 100 m | m3 | 13.95 |  | 0 |  | 0 |  | 0 | 21 | 0 | 0 | 0 | 0 | 0 |  | RTS 20/ II | RTS 20/ II | 0.032 | 0.45 |  | Práce |  |  |  | POL1_1
|  | Sejmutí ornice s přemístěním přes 50 do 100 m tl. : 150 mm 93,0*0,15 |  | 13.95 | [22 empty] | VV | 0
2 | 162406111R00 | Vodorovné přemístění zemin pro zúrodnění do 2000 m | m3 | 28 |  | 0 |  | 0 |  | 0 | 21 | 0 | 0 | 0 | 0 | 0 |  | RTS 20/ II | RTS 20/ II | 0.093 | 2.6 |  | Práce |  |  |  | POL1_1
|  | Odvoz ornice na deponii stavby do 2000 m : | [24 empty] | VV | 0
|  | - plocha deponie obce : 14,0 |  | 14 | [22 empty] | VV | 0
|  | Zpětné ohumusování a osetí tl 150 mm : | [24 empty] | VV | 0
|  | - zemina získaná z SO 101 : 14,0 |  | 14 | [22 empty] | VV | 0
3 | 113151214R00 | Fréz.živič.krytu nad 500 m2, bez překážek, tl.5 cm | m2 | 1031 |  | 0 |  | 0 |  | 0 | 21 | 0 | 0 | 0 | 0.11 | 113.41 |  | RTS 20/ II | RTS 20/ II | 0.0311 | 32.06 |  | Práce |  |  |  | POL1_1
|  | Fréz. živič. krytu nad 500 m2, bez překážek, tl.5 cm : 1031,0 |  | 1031 | [22 empty] | VV | 0
4 | 113151219R00 | Fréz.živič krytu nad 500 m2, bez překážek,tl.10 cm | m2 | 459.2 |  | 0 |  | 0 |  | 0 | 21 | 0 | 0 | 0 | 0.22 | 101.02 |  | RTS 20/ II | RTS 20/ II | 0.0596 | 27.37 |  | Práce |  |  |  | POL1_1
|  | Fréz. živič. krytu nad 500 m2, bez překážek, tl.10 cm : 459,2 |  | 459.2 | [22 empty] | VV | 0
5 | 113107630R00 | Odstranění podkladu nad 50 m2,kam.drcené tl.30 cm | m2 | 392.6 |  | 0 |  | 0 |  | 0 | 21 | 0 | 0 | 0 | 0.66 | 259.12 |  | RTS 20/ II | RTS 20/ II | 0.119 | 46.72 |  | Práce |  |  |  | POL1_1
|  | Odstranění podkladu pl. nad 50m2, kam. drcené tl. 40 cm : | [24 empty] | VV | 0
|  | Podkladní vrstvy vozovky ul. Šafránka : 392,6 |  | 392.6 | [22 empty] | VV | 0
6 | 122202201R00 | Odkopávky pro silnice v hor. 3 do 100 m3 | m3 | 286.4 |  | 0 |  | 0 |  | 0 | 21 | 0 | 0 | 0 | 0 | 0 |  | RTS 20/ II | RTS 20/ II | 0.422 | 120.86 |  | Práce |  |  |  | POL1_1
|  | Odkopávky pro silnice v hor. 3 do 100 m3 : | [24 empty] | VV | 0
|  | Odkopávky pro silnice : 36,9 |  | 36.9 | [22 empty] | VV | 0
|  | Odtěžení neúnosné pláně : 249,5 |  | 249.5 | [22 empty] | VV | 0
7 | 162701105R00 | Vodorovné přemístění výkopku z hor.1-4 do 10000 m | m3 | 286.4 |  | 0 |  | 0 |  | 0 | 21 | 0 | 0 | 0 | 0 | 0 |  | RTS 20/ II | RTS 20/ II | 0.011 | 3.15 |  | Práce |  |  |  | POL1_1
|  | Odkopávky pro silnice v hor. 3 do 100 m3 : 286,4 |  | 286.4 | [22 empty] | VV | 0
|  | Odvoz na skládku do 13 km + poplatek za skládkování : | [24 empty] | VV | 0
8 | 162701109R00 | Příplatek k vod. přemístění hor.1-4 za další 1 km | m3 | 859.2 |  | 0 |  | 0 |  | 0 | 21 | 0 | 0 | 0 | 0 | 0 |  | RTS 20/ II | RTS 20/ II | 0 | 0 |  | Práce |  |  |  | POL1_1
|  | Položka pořadí 7 : 286,40000*3 |  | 859.2 | [22 empty] | VV | 0
9 | 199000002R00 | Poplatek za skládku horniny 1- 4 | m3 | 286.4 |  | 0 |  | 0 |  | 0 | 21 | 0 | 0 | 0 | 0 | 0 |  | RTS 20/ II | RTS 20/ II | 0 | 0 |  | Práce |  |  |  | POL1_1
|  | Položka pořadí 6 : 286,40000 |  | 286.4 | [22 empty] | VV | 0
10 | 113106231R00 | Rozebrání dlažeb ze zámkové dlažby v kamenivu | m2 | 2 |  | 0 |  | 0 |  | 0 | 21 | 0 | 0 | 0 | 0.225 | 0.45 |  | RTS 20/ II | RTS 20/ II | 0.142 | 0.28 |  | Práce |  |  |  | POL1_1
|  | Rozebrání dlažeb ze zámkové dlažby v kamenivu : | [24 empty] | VV | 0
|  | Stávající chodník : 2,0 |  | 2 | [22 empty] | VV | 0
11 | 113202111R00 | Vytrhání obrub obrubníků silničních | m | 61 |  | 0 |  | 0 |  | 0 | 21 | 0 | 0 | 0 | 0.27 | 16.47 |  | RTS 20/ II | RTS 20/ II | 0.12 | 7.32 |  | Práce |  |  |  | POL1_1
|  | Vytrhání obrub z krajníků nebo obrubníků stojatých : | [24 empty] | VV | 0
|  | Nároží křizovatky s ulicí Pod školou : 61 |  | 61 | [22 empty] | VV | 0
12 | 174101101R00 | Zásyp jam, rýh, šachet se zhutněním | m3 | 22.4 |  | 0 |  | 0 |  | 0 | 21 | 0 | 0 | 0 | 0 | 0 |  | RTS 20/ II | RTS 20/ II | 0.202 | 4.52 |  | Práce |  |  |  | POL1_1
|  | Štěrkodrť frakce 0,0 až 32,0 mm, třída A : | [24 empty] | VV | 0
|  | Dosypávky se zhutněním : 22,4 |  | 22.4 | [22 empty] | VV | 0
13 | 58344169R | Štěrkodrtě frakce 0-32 A | t | 40.32 |  | 0 |  | 0 |  | 0 | 21 | 0 | 1 | 40.32 | 0 | 0 | SPCM | RTS 20/ II | RTS 20/ II | 0 | 0 |  | Specifikace |  |  |  | POL3_1
|  | Štěrkodrť frakce 0,0 až 32,0 mm, třída A : | [24 empty] | VV | 0
|  | Dosypávky se zhutněním : 22,4*1,8 |  | 40.32 | [22 empty] | VV | 0
14 | 167103101R00 | Nakládání výkopku zeminy schopné zúrodnění | m3 | 14 |  | 0 |  | 0 |  | 0 | 21 | 0 | 0 | 0 | 0 | 0 |  | RTS 20/ II | RTS 20/ II | 0.067 | 0.94 |  | Práce |  |  |  | POL1_1
|  | Zpětné ohumusování a osetí tl 150 mm : | [24 empty] | VV | 0
|  | - zemina získaná z SO 101 : 14,0 |  | 14 | [22 empty] | VV | 0
15 | 181301102R00 | Rozprostření ornice, rovina, tl. 10-15 cm,do 500m2 | m2 | 93 |  | 0 |  | 0 |  | 0 | 21 | 0 | 0 | 0 | 0 | 0 |  | RTS 20/ II | RTS 20/ II | 0.177 | 16.46 |  | Práce |  |  |  | POL1_1
|  | Zpětné ohumusování a osetí tl 150 mm : 93,0 |  | 93 | [22 empty] | VV | 0
16 | 180402111R00 | Založení trávníku parkového výsevem v rovině | m2 | 93 |  | 0 |  | 0 |  | 0 | 21 | 0 | 0 | 0 | 0 | 0 |  | RTS 20/ II | RTS 20/ II | 0.06 | 5.58 |  | Práce |  |  |  | POL1_1
|  | Zpetné ohumusování a osetí tl. 150 mm : 93,0 |  | 93 | [22 empty] | VV | 0
17 | 00572410R | Směs travní parková II. mírná zátěž, á 25 kg | kg | 5 |  | 0 |  | 0 |  | 0 | 21 | 0 | 0.001 | 0.01 | 0 | 0 | SPCM | RTS 20/ II | RTS 20/ II | 0 | 0 |  | Specifikace |  |  |  | POL3_1
|  | Zpetné ohumusování a osetí tl. 150 mm : 93,0*0,05 |  | 4.65 | [22 empty] | VV | 0
|  | Ztratné 0,35 kg |  | 0.35 | [22 empty] | VV | 0
Díl: | 5 | Komunikace |  |  |  | 0 |  | 0 |  | 0 |  | 0 |  | 938.21 |  | 0 |  |  |  |  | 209.15 | [5 empty] | DIL
18 | 577131211R00 | Beton asfalt. ACO 8,nebo ACO 11, do 3 m, tl. 4 cm | m2 | 1343 |  | 0 |  | 0 |  | 0 | 21 | 0 | 0.10141 | 136.19 | 0 | 0 |  | RTS 20/ II | RTS 20/ II | 0.064 | 85.95 |  | Práce |  |  |  | POL1_1
|  | Skladba asfaltové vozovky zapravení : | [24 empty] | VV | 0
|  | Asfaltový beton pro obrusné vrstvy : | [24 empty] | VV | 0
|  | 40 mm AC0 11+, 50/70 : 626,0 |  | 626 | [22 empty] | VV | 0
|  | Skladba asfaltové vozovky celá konstrukce : | [24 empty] | VV | 0
|  | Asfaltový beton pro obrusné vrstvy : | [24 empty] | VV | 0
|  | 40 mm AC0 11+, 50/70 : 717,0 |  | 717 | [22 empty] | VV | 0
19 | 573231110R00 | Postřik živičný spojovací z emulze 0,3-0,5 kg/m2 | m2 | 1343 |  | 0 |  | 0 |  | 0 | 21 | 0 | 0.0005 | 0.67 | 0 | 0 |  | RTS 20/ II | RTS 20/ II | 0.002 | 2.69 |  | Práce |  |  |  | POL1_1
|  | Skladba asfaltové vozovky zapravení : | [24 empty] | VV | 0
|  | Spojovací postřik : | [24 empty] | VV | 0
|  | PS - E, 0,40 kg/m2 zbyt. poj. : 626,0 |  | 626 | [22 empty] | VV | 0
|  | Skladba asfaltové vozovky celá konstrukce : | [24 empty] | VV | 0
|  | Spojovací postřik : | [24 empty] | VV | 0
|  | PS - E, 0,40 kg/m2 zbyt. poj. : 717,0 |  | 717 | [22 empty] | VV | 0
20 | 565151111R00 | Podklad z obal kam.ACP 16+,ACP 22+,do 3 m,tl. 7 cm | m2 | 873.5 |  | 0 |  | 0 |  | 0 | 21 | 0 | 0.18463 | 161.27 | 0 | 0 |  | RTS 20/ II | RTS 20/ II | 0.064 | 55.9 |  | Práce |  |  |  | POL1_1
|  | Skladba asfaltové vozovky zapravení : | [24 empty] | VV | 0
|  | Asfaltový beton pro ložní vrstvy : | [24 empty] | VV | 0
|  | 70 mm ACL 16+, 50/70 : 156,5 |  | 156.5 | [22 empty] | VV | 0
|  | V ploše 25% části s výměnou pouze obrusné vrstvy : | [24 empty] | VV | 0
|  | Mezisoučet |  | 156.5 | [22 empty] | VV | 1
|  | Skladba asfaltové vozovky celá konstrukce : | [24 empty] | VV | 0
|  | Asfaltový beton pro ložní vrstvy : | [24 empty] | VV | 0
|  | 70 mm ACL 16+, 50/70 : 717,0 |  | 717 | [22 empty] | VV | 0
|  | Mezisoučet |  | 717 | [22 empty] | VV | 1
21 | 573231111R00 | Postřik živičný spojovací z emulze 0,5-0,7 kg/m2 | m2 | 873.5 |  | 0 |  | 0 |  | 0 | 21 | 0 | 0.00071 | 0.62 | 0 | 0 |  | RTS 20/ II | RTS 20/ II | 0.002 | 1.75 |  | Práce |  |  |  | POL1_1
|  | Skladba asfaltové vozovky zapravení : | [24 empty] | VV | 0
|  | Spojovací postřik : | [24 empty] | VV | 0
|  | PS - E, 0,50 kg/m2 zbyt. poj. : 156,5 |  | 156.5 | [22 empty] | VV | 0
|  | Skladba asfaltové vozovky celá konstrukce : | [24 empty] | VV | 0
|  | Spojovací postřik : | [24 empty] | VV | 0
|  | PS - E, 0,50 kg/m2 zbyt. poj. : 717,0 |  | 717 | [22 empty] | VV | 0
22 | 573111112R00 | Postřik živičný infiltr.+ posyp,z asfaltu 1 kg/m2 | m2 | 873.5 |  | 0 |  | 0 |  | 0 | 21 | 0 | 0.00601 | 5.25 | 0 | 0 |  | RTS 20/ II | RTS 20/ II | 0.004 | 3.49 |  | Práce |  |  |  | POL1_1
|  | Skladba asfaltové vozovky zapravení : | [24 empty] | VV | 0
|  | Infiltrační postřik : | [24 empty] | VV | 0
|  | PS - E, 0,80 kg/m2 zbyt. poj. : 156,5 |  | 156.5 | [22 empty] | VV | 0
|  | Skladba asfaltové vozovky celá konstrukce : | [24 empty] | VV | 0
|  | Infiltrační postřik : | [24 empty] | VV | 0
|  | PS - E, 0,80 kg/m2 zbyt. poj. : 717,0 |  | 717 | [22 empty] | VV | 0
23 | 564851111RT2 | Podklad ze štěrkodrti po zhutnění tloušťky 15 cm, štěrkodrť frakce 0-32 mm | m2 | 1677.8 |  | 0 |  | 0 |  | 0 | 21 | 0 | 0.378 | 634.21 | 0 | 0 |  | RTS 20/ II | RTS 20/ II | 0.026 | 43.62 |  | Práce |  |  |  | POL1_1
|  | Skladba asfaltové vozovky celá konstrukce : | [24 empty] | VV | 0
|  | 150 mm ŠDa 0/32 Ge Štěrkodrť fr, 0/32 mm : 756,0 |  | 756 | [22 empty] | VV | 0
|  | min 150 mm ŠDa 0/32 Ge Štěrkodrť fr, 0/32 mm : 793,8 |  | 793.8 | [22 empty] | VV | 0
|  | Mezisoučet |  | 1549.8 | [22 empty] | VV | 1
|  | Konstrukce pojížděné dlážděné vozovky : | [24 empty] | VV | 0
|  | 150 mm ŠDb 0/32 Gn Štěrkodrť fr, 0/32 mm : 64,0 |  | 64 | [22 empty] | VV | 0
|  | min 150 mm ŠDb 0/32 Gn Štěrkodrť fr, 0/32 mm : 64,0 |  | 64 | [22 empty] | VV | 0
|  | Mezisoučet |  | 128 | [22 empty] | VV | 1
24 | 181101102R00 | Úprava pláně v zářezech v hor. 1-4, se zhutněním | m2 | 874.8 |  | 0 |  | 0 |  | 0 | 21 | 0 | 0 | 0 | 0 | 0 |  | RTS 20/ II | RTS 20/ II | 0.018 | 15.75 |  | Práce |  |  |  | POL1_1
|  | Skladba asfaltové vozovky celá konstrukce : | [24 empty] | VV | 0
|  | Urovnaná a zhutněná pláň 45 MPa : 793,8 |  | 793.8 | [22 empty] | VV | 0
|  | Mezisoučet |  | 793.8 | [22 empty] | VV | 1
|  | Konstrukce dlážděného chodníku : | [24 empty] | VV | 0
|  | Urovnaná a zhutněná pláň 30 MPa : 6,5 |  | 6.5 | [22 empty] | VV | 0
|  | Konstrukce pojížděné dlážděné vozovky : | [24 empty] | VV | 0
|  | Urovnaná a zhutněná pláň 30 MPa : 64,0 |  | 64 | [22 empty] | VV | 0
|  | Dlažba ze žulových kostek : | [24 empty] | VV | 0
|  | Urovnaná a zhutněná pláň 30 MPa : 10,5 |  | 10.5 | [22 empty] | VV | 0
|  | Mezisoučet |  | 81 | [22 empty] | VV | 1
Díl: | 59 | Základy a zvláštní zakládání |  |  |  | 0 |  | 0 |  | 0 |  | 0 |  | 520.27 |  | 0 |  |  |  |  | 195.26 | [5 empty] | DIL
25 | 596215020R00 | Kladení zámkové dlažby tl. 6 cm do drtě tl. 3 cm | m2 | 59 |  | 0 |  | 0 |  | 0 | 21 | 0 | 0.05545 | 3.27 | 0 | 0 |  | RTS 20/ II | RTS 20/ II | 0.442 | 26.08 |  | Práce |  |  |  | POL1_1
|  | Konstrukce dlážděného chodníku : | [24 empty] | VV | 0
|  | Betonová dlažba tl. 60 mm : | [24 empty] | VV | 0
|  | Betonová dlažba šedá : 55,4 |  | 55.4 | [22 empty] | VV | 0
|  | Betonová dlažba červená - reliéfní : 3,6 |  | 3.6 | [22 empty] | VV | 0
26 | 596215028R00 | Příplatek za více barev dlažby tl. 6 cm, do drtě | m2 | 3.6 |  | 0 |  | 0 |  | 0 | 21 | 0 | 0 | 0 | 0 | 0 |  | RTS 20/ II | RTS 20/ II | 0.055 | 0.2 |  | Práce |  |  |  | POL1_1
|  | Položka pořadí 27 : 3,6 |  | 3.6 | [22 empty] | VV | 0
27 | 59245110R | Dlažba 20x10x6 cm přírodní | m2 | 60.94 |  | 0 |  | 0 |  | 0 | 21 | 0 | 0.129 | 7.86 | 0 | 0 | SPCM | RTS 20/ II | RTS 20/ II | 0 | 0 |  | Specifikace |  |  |  | POL3_1
|  | Konstrukce dlážděného chodníku : | [24 empty] | VV | 0
|  | Betonová dlažba tl. 60 mm : | [24 empty] | VV | 0
|  | Betonová dlažba šedá : 55,4 |  | 55.4 | [22 empty] | VV | 0
|  | Ztratné 10% : 0,1*55,4 |  | 5.54 | [22 empty] | VV | 0
28 | 592451151R | Dlažba 20x10x6 cm červená, dlažba pro nevidomé | m2 | 3.96 |  | 0 |  | 0 |  | 0 | 21 | 0 | 0.1315 | 0.52 | 0 | 0 | SPCM | RTS 20/ II | RTS 20/ II | 0 | 0 |  | Specifikace |  |  |  | POL3_1
|  | Konstrukce dlážděného chodníku : | [24 empty] | VV | 0
|  | Betonová dlažba tl. 60 mm : | [24 empty] | VV | 0
|  | Betonová dlažba červená - reliéfní : 3,6 |  | 3.6 | [22 empty] | VV | 0
|  | Ztratné 10% : 0,1*3,6 |  | 0.36 | [22 empty] | VV | 0
29 | 596215040R00 | Kladení zámkové dlažby tl. 8 cm do drtě tl. 4 cm | m2 | 58.5 |  | 0 |  | 0 |  | 0 | 21 | 0 | 0.0739 | 4.32 | 0 | 0 |  | RTS 20/ II | RTS 20/ II | 0.478 | 27.96 |  | Práce |  |  |  | POL1_1
|  | Konstrukce pojížděné dlážděné vozovky : | [24 empty] | VV | 0
|  | Betonová dlažba tl. 80 mm : 58,5 |  | 58.5 | [22 empty] | VV | 0
30 | 592451170R | Dlažba 20x10x8 cm přírodní | m2 | 52.03 |  | 0 |  | 0 |  | 0 | 21 | 0 | 0.17245 | 8.97 | 0 | 0 | SPCM | RTS 20/ II | RTS 20/ II | 0 | 0 |  | Specifikace |  |  |  | POL3_1
|  | Konstrukce pojížděné dlážděné vozovky : | [24 empty] | VV | 0
|  | Betonová dlažba tl. 80 mm : 47,3 |  | 47.3 | [22 empty] | VV | 0
|  | Ztratné 10% : 47,3*0,1 |  | 4.73 | [22 empty] | VV | 0
31 | 592451171R | Dlažba 20x10x8 cm červená | m2 | 7.7 |  | 0 |  | 0 |  | 0 | 21 | 0 | 0.17245 | 1.33 | 0 | 0 | SPCM | RTS 20/ II | RTS 20/ II | 0 | 0 |  | Specifikace |  |  |  | POL3_
|  | Konstrukce pojížděné dlážděné vozovky : : | [24 empty] | VV | 0
|  | Betonová dlažba tl. 80 mm : : 7 |  | 7 | [22 empty] | VV | 0
|  | Ztratné 10%: : 0,1*7,0 |  | 0.7 | [22 empty] | VV | 0
32 | 592451171R1 | Dlažba 20x10x8 cm červená, reliéfní | m2 | 4.62 |  | 0 |  | 0 |  | 0 | 21 | 0 | 0.17245 | 0.8 | 0 | 0 |  | Vlastní | RTS 20/ II | 0 | 0 |  | Specifikace |  |  |  | POL3_
|  | Konstrukce pojížděné dlážděné vozovky : : | [24 empty] | VV | 0
|  | Betonová dlažba tl. 80 mm : : 4,2 |  | 4.2 | [22 empty] | VV | 0
|  | Ztratné 10%: : 0,1*4,2 |  | 0.42 | [22 empty] | VV | 0
33 | 564851112RT2 | Podklad ze štěrkodrti po zhutnění tloušťky 16 cm, štěrkodrť frakce 0-32 mm | m2 | 64.9 |  | 0 |  | 0 |  | 0 | 21 | 0 | 0.4032 | 26.17 | 0 | 0 |  | RTS 20/ II | RTS 20/ II | 0.026 | 1.69 |  | Práce |  |  |  | POL1_1
|  | Konstrukce dlážděného chodníku : | [24 empty] | VV | 0
|  | 160 mm ŠDb 0/32 Gn Štěrkodrť fr, 0/32 mm : 64,9 |  | 64.9 | [22 empty] | VV | 0
34 | 591241111RX1 | Kladení dlažby drobné kostky, lože z betonu tl. 10 cm | m2 | 9.5 |  | 0 |  | 0 |  | 0 | 21 | 0 | 0.31388 | 2.98 | 0 | 0 |  | Vlastní | Indiv | 0 | 0 |  | Práce |  |  |  | POL1_1
|  | Dlažba ze žulových kostek : | [24 empty] | VV | 0
|  | Žulové kostky 120x120x120mm : 9,5 |  | 9.5 | [22 empty] | VV | 0
|  | Lože - drť frakce 4/8, tl. 40 mm : | [24 empty] | VV | 0
|  | Pro kladení dlažby z žulových kostek drobných budou použity žulové kostky získané rozebráním stávající plochy samostatného sjezdu v rámci SO 301. Jedná se o dlažební kostky z položky č. 15 z SO 301 : | [24 empty] | VV | 0
35 | 564861111RT2 | Podklad ze štěrkodrti po zhutnění tloušťky 20 cm, štěrkodrť frakce 0-32 mm | m2 | 10.5 |  | 0 |  | 0 |  | 0 | 21 | 0 | 0.441 | 4.63 | 0 | 0 |  | RTS 20/ II | RTS 20/ II | 0.029 | 0.3 |  | Práce |  |  |  | POL1_1
|  | Dlažba ze žulových kostek : | [24 empty] | VV | 0
|  | 200 mm ŠDb 0/32 Gn Štěrkodrť fr, 0/32 mm : 10,5 |  | 10.5 | [22 empty] | VV | 0
36 | 564871111RX3 | Podklad ze štěrkodrti po zhutnění tloušťky 30 cm, štěrkodrť frakce 0-63 mm | m2 | 831.8 |  | 0 |  | 0 |  | 0 | 21 | 0 | 0.55125 | 458.53 | 0 | 0 |  | Vlastní | Indiv | 0 | 0 |  | Práce |  |  |  | POL1_1
|  | Výměna podloží za štěrkodrť ŠDb 0/63 : 831,8 |  | 831.8 | [22 empty] | VV | 0
37 | 289970111R00 | Vrstva geotextilie 300g/m2 | m2 | 915 |  | 0 |  | 0 |  | 0 | 21 | 0 | 0.0005 | 0.46 | 0 | 0 |  | RTS 20/ II | RTS 20/ II | 0.094 | 86.01 |  | Práce |  |  |  | POL1_1
|  | Separační geotextilie 300g/m2, garantovaná životnost 25 let : 915,0 |  | 915 | [22 empty] | VV | 0
38 | 460030081R00 | Řezání spáry v asfaltu nebo betonu | m | 193.5 |  | 0 |  | 0 |  | 0 | 21 | 0 | 0 | 0 | 0 | 0 |  | RTS 20/ II | RTS 20/ II | 0.145 | 28.06 |  | Práce |  |  |  | POL1_1
|  | Zařezání spáry : 193,5 |  | 193.5 | [22 empty] | VV | 0
39 | 599142111R00 | Úprava zálivky dil.spár hloubky do 4 cm š. do 4 cm | m | 193.5 |  | 0 |  | 0 |  | 0 | 21 | 0 | 0.00224 | 0.43 | 0 | 0 |  | RTS 20/ II | RTS 20/ II | 0.129 | 24.96 |  | Práce |  |  |  | POL1_1
|  | Zaliti spáry zalivkou z modifikovaného asfaltu : 193,5 |  | 193.5 | [22 empty] | VV | 0
Díl: | 8 | Trubní vedení |  |  |  | 0 |  | 0 |  | 0 |  | 0 |  | 15.08 |  | 0 |  |  |  |  | 0 | [5 empty] | DIL
40 | 89921OZ0 | Výšková úprava poklopů | kus | 35 |  | 0 |  | 0 |  | 0 | 21 | 0 | 0.43094 | 15.08 | 0 | 0 |  | Vlastní | Indiv | 0 | 0 |  | Agregovaná položka |  |  |  | POL2_1
|  | Výšková úprava poklopů : | [24 empty] | VV | 0
|  | kanalizační poklop : 6 |  | 6 | [22 empty] | VV | 0
|  | vodovodní šoupě/hydrant : 18 |  | 18 | [22 empty] | VV | 0
|  | plynovodní šoupě : 11 |  | 11 | [22 empty] | VV | 0
Díl: | 9 | Ostatní konstrukce, bourání |  |  |  | 0 |  | 0 |  | 0 |  | 0 |  | 76.94 |  | 0 |  |  |  |  | 0 | [5 empty] | DIL
41 | 917862111RX3 | Osazení stojat. obrub.bet. s opěrou,lože z C 25/30 XF2+XD1 | m | 260.2 |  | 0 |  | 0 |  | 0 | 21 | 0 | 0.22133 | 57.59 | 0 | 0 |  | Vlastní | Indiv | 0 | 0 |  | Práce |  |  |  | POL1_1
|  | Silniční betonový obrubnik 100/25/15 cm včetně uložení a obetonování obvykle 100 mm : 162,0 |  | 162 | [22 empty] | VV | 0
|  | Nájezdový betonový obrubnik 100/15/15 cm včetně uložení a obetonování obvykle 100 mm : 40,1 |  | 40.1 | [22 empty] | VV | 0
|  | Chodníkový betonový obrubník 100/20/10 cm včetně uložení a obetonování obvykle 100 mm : 44,1 |  | 44.1 | [22 empty] | VV | 0
|  | Přechodový obrubník levý 100/15-25/15 cm včetně uložení a obetonování obvykle 100 mm : 8,00 |  | 8 | [22 empty] | VV | 0
|  | Přechodový obrubník pravý 100/15-25/15 cm včetně uložení a obetonování obvykle 100 mm : 6,0 |  | 6 | [22 empty] | VV | 0
42 | 59217472R | Obrubník silniční 1000/150/250 šedý | kus | 171 |  | 0 |  | 0 |  | 0 | 21 | 0 | 0.0821 | 14.04 | 0 | 0 | SPCM | RTS 20/ II | RTS 20/ II | 0 | 0 |  | Specifikace |  |  |  | POL3_1
|  | Silniční betonový obrubnik 100/25/15 cm včetně uložení a obetonování obvykle 100 mm : | [24 empty] | VV | 0
|  | cca 162,0*1,05= : 171 |  | 171 | [22 empty] | VV | 0
43 | 59217476R | Obrubník silniční nájezdový 1000/150/150 šedý | kus | 43 |  | 0 |  | 0 |  | 0 | 21 | 0 | 0.0483 | 2.08 | 0 | 0 | SPCM | RTS 20/ II | RTS 20/ II | 0 | 0 |  | Specifikace |  |  |  | POL3_1
|  | Nájezdový betonový obrubnik 100/15/15 cm včetně uložení a obetonování obvykle 100 mm : | [24 empty] | VV | 0
|  | 40,1*1,05=42,105 : 43 |  | 43 | [22 empty] | VV | 0
44 | 59217420R | Obrubník chodníkový 1000/100/200, přírodní | kus | 47 |  | 0 |  | 0 |  | 0 | 21 | 0 | 0.046 | 2.16 | 0 | 0 | SPCM | RTS 20/ II | RTS 20/ II | 0 | 0 |  | Specifikace |  |  |  | POL3_1
|  | Chodníkový betonový obrubník 100/20/10 cm včetně uložení a obetonování obvykle 100 mm : | [24 empty] | VV | 0
|  | 44,1*1,05=46,305 : 47 |  | 47 | [22 empty] | VV | 0
45 | 59217480R | Obrubník silniční přechodový L 1000/150/150-250 | kus | 9 |  | 0 |  | 0 |  | 0 | 21 | 0 | 0.067 | 0.6 | 0 | 0 | SPCM | RTS 20/ II | RTS 20/ II | 0 | 0 |  | Specifikace |  |  |  | POL3_1
|  | Přechodový obrubník levý 100/15-25/15 cm včetně uložení a obetonování obvykle 100 mm : | [24 empty] | VV | 0
|  | 8,0*1,05=8,4 : 9 |  | 9 | [22 empty] | VV | 0
46 | 59217481R | Obrubník silniční přechodový P 1000/150/150-250 | kus | 7 |  | 0 |  | 0 |  | 0 | 21 | 0 | 0.067 | 0.47 | 0 | 0 | SPCM | RTS 20/ II | RTS 20/ II | 0 | 0 |  | Specifikace |  |  |  | POL3_1
|  | Přechodový obrubník pravý 100/15-25/15 cm včetně uložení a obetonování obvykle 100 mm : | [24 empty] | VV | 0
|  | 6,0*1,05=6,36 : 7 |  | 7 | [22 empty] | VV | 0
47 | 952312151RX4 | Betonové lože z betonu C 25/30 XF2+XD1 | m3 | 2.6 |  | 0 |  | 0 |  | 0 | 21 | 0 | 0 | 0 | 0 | 0 |  | Vlastní | Indiv | 0 | 0 |  | Práce |  |  |  | POL1_1
|  | Betonové lože navíc - beton C25/30 XF2+XD1 : 2,6 |  | 2.6 | [22 empty] | VV | 0
Díl: | 91 | Doplňující práce na komunikaci |  |  |  | 0 |  | 0 |  | 0 |  | 0 |  | 60.67 |  | 0.16 |  |  |  |  | 141.62 | [5 empty] | DIL
48 | 914991006R00 | Montáž výstražného světla vč.baterie a seřízení | kus | 6 |  | 0 |  | 0 |  | 0 | 21 | 0 | 0.002 | 0.01 | 0 | 0 |  | RTS 20/ II | RTS 20/ II | 0.1 | 0.6 |  | Práce |  |  |  | POL1_1
|  | Přechodné dopravní značení po dobu 3 měsíců : | [24 empty] | VV | 0
|  | Dočasné dopravni znacky : | [24 empty] | VV | 0
|  | Žluté světlo S7 typ 1 : 6 |  | 6 | [22 empty] | VV | 0
49 | 914992006R00 | Nájem výstražného světla vč.baterie-den | kus | 540 |  | 0 |  | 0 |  | 0 | 21 | 0 | 0 | 0 | 0 | 0 |  | RTS 20/ II | RTS 20/ II | 0 | 0 |  | Práce |  |  |  | POL1_1
|  | Přechodné dopravní značení po dobu 3 měsíců : | [24 empty] | VV | 0
|  | Dočasné dopravni znacky : | [24 empty] | VV | 0
|  | Žluté světlo S7 typ 1 : 6*30*3 |  | 540 | [22 empty] | VV | 0
50 | 914993006R00 | Demontáž dočasného výstražného světla vč. baterie | kus | 6 |  | 0 |  | 0 |  | 0 | 21 | 0 | 0.002 | 0.01 | 0 | 0 |  | RTS 20/ II | RTS 20/ II | 0.09 | 0.54 |  | Práce |  |  |  | POL1_1
|  | 6,00000 |  | 6 | [22 empty] | VV | 0
51 | 914991003R00 | Montáž dočasné zábrany vč. sloupků a podstavců | kus | 4 |  | 0 |  | 0 |  | 0 | 21 | 0 | 0.067 | 0.27 | 0 | 0 |  | RTS 20/ II | RTS 20/ II | 0.148 | 0.59 |  | Práce |  |  |  | POL1_1
|  | Přechodné dopravní značení po dobu 3 měsíců : | [24 empty] | VV | 0
|  | Dočasné dopravni znacky : | [24 empty] | VV | 0
|  | Značka Z2 Zábrana pro označení uzavírky : 4 |  | 4 | [22 empty] | VV | 0
52 | 914992003R00 | Nájem zábrany včetně podstavců - den | kus | 360 |  | 0 |  | 0 |  | 0 | 21 | 0 | 0 | 0 | 0 | 0 |  | RTS 20/ II | RTS 20/ II | 0 | 0 |  | Práce |  |  |  | POL1_1
|  | Přechodné dopravní značení po dobu 3 měsíců : | [24 empty] | VV | 0
|  | Dočasné dopravni znacky : | [24 empty] | VV | 0
|  | Značka Z2 Zábrana pro označení uzavírky : 4*30*3 |  | 360 | [22 empty] | VV | 0
53 | 914993003R00 | Demontáž dočasné zábrany vč.sloupků a podstavců | kus | 4 |  | 0 |  | 0 |  | 0 | 21 | 0 | 0.067 | 0.27 | 0 | 0 |  | RTS 20/ II | RTS 20/ II | 0.07 | 0.28 |  | Práce |  |  |  | POL1_1
|  | 4,00000 |  | 4 | [22 empty] | VV | 0
54 | 914991001R00 | Montáž dočasné značky včetně stojanu | kus | 24 |  | 0 |  | 0 |  | 0 | 21 | 0 | 0.066 | 1.58 | 0 | 0 |  | RTS 20/ II | RTS 20/ II | 0.17 | 4.08 |  | Práce |  |  |  | POL1_1
|  | Přechodné dopravní značení po dobu 3 měsíců : | [24 empty] | VV | 0
|  | Dočasné dopravni znacky : | [24 empty] | VV | 0
|  | Značka Z4a oboustranná : 20 |  | 20 | [22 empty] | VV | 0
|  | Značka B1 + E13 "Mimo vozidla s povolením stavby" : 2 |  | 2 | [22 empty] | VV | 0
|  | Značka A15 : 2 |  | 2 | [22 empty] | VV | 0
55 | 914992001R00 | Nájem dopravní značky včetně stojanu - den | kus | 2160 |  | 0 |  | 0 |  | 0 | 21 | 0 | 0 | 0 | 0 | 0 |  | RTS 20/ II | RTS 20/ II | 0 | 0 |  | Práce |  |  |  | POL1_1
|  | Přechodné dopravní značení po dobu 3 měsíců : | [24 empty] | VV | 0
|  | Dočasné dopravni znacky : | [24 empty] | VV | 0
|  | Značka Z4a oboustranná : 20*30*3 |  | 1800 | [22 empty] | VV | 0
|  | Značka B1 + E13 "Mimo vozidla s povolením stavby" : 2*30*3 |  | 180 | [22 empty] | VV | 0
|  | Značka A15 : 2*30*3 |  | 180 | [22 empty] | VV | 0
56 | 914993001R00 | Demontáž dočasné značky včetně stojanu | kus | 24 |  | 0 |  | 0 |  | 0 | 21 | 0 | 0.067 | 1.61 | 0 | 0 |  | RTS 20/ II | RTS 20/ II | 0.11 | 2.64 |  | Práce |  |  |  | POL1_1
|  | 24,00000 |  | 24 | [22 empty] | VV | 0
57 | 914991001RX1a | Montáž dočasné značky včetně stojanu | m | 412 |  | 0 |  | 0 |  | 0 | 21 | 0 | 0.066 | 27.19 | 0 | 0 |  | Vlastní | Indiv | 0.17 | 70.04 |  | Práce |  |  |  | POL1_1
|  | Mobilní oplocení pro tvorbu koridoru pro chodce : 412 |  | 412 | [22 empty] | VV | 0
58 | 914992001RX1b | Nájem dopravní značky včetně stojanu - den | m | 24720 |  | 0 |  | 0 |  | 0 | 21 | 0 | 0 | 0 | 0 | 0 |  | Vlastní | Indiv | 0 | 0 |  | Práce |  |  |  | POL1_1
|  | Mobilní oplocení pro tvorbu koridoru pro chodce : 412*30*2 |  | 24720 | [22 empty] | VV | 0
59 | 914993001RX1c | Demontáž dočasné značky včetně stojanu | m | 412 |  | 0 |  | 0 |  | 0 | 21 | 0 | 0.067 | 27.6 | 0 | 0 |  | Vlastní | Indiv | 0.11 | 45.32 |  | Práce |  |  |  | POL1_1
|  | 412 |  | 412 | [22 empty] | VV | 0
60 | 914001125R00 | Osazení svislé dopr.značky na sloupek nebo konzolu | kus | 1 |  | 0 |  | 0 |  | 0 | 21 | 0 | 0 | 0 | 0 | 0 |  | RTS 20/ II | RTS 20/ II | 0.2 | 0.2 |  | Práce |  |  |  | POL1_
|  | nová značka E2b a její osazení na stávající sloupek : 1 |  | 1 | [22 empty] | VV | 0
61 | 40445141.AR | Značka dopr dodat E1,2a,b 500/500 fól 1, EG 7letá | kus | 1 |  | 0 |  | 0 |  | 0 | 21 | 0 | 0.0051 | 0.01 | 0 | 0 | SPCM | RTS 20/ II | RTS 20/ II | 0 | 0 |  | Specifikace |  |  |  | POL3_
|  | nová značka E2b a její osazení na stávající sloupek : 1 |  | 1 | [22 empty] | VV | 0
62 | 914001111R00 | Osazení svislé doprav.značky a sloupku, bet.základ | kus | 8 |  | 0 |  | 0 |  | 0 | 21 | 0 | 0.2508 | 2.01 | 0 | 0 |  | RTS 20/ II | RTS 20/ II | 0.818 | 6.54 |  | Práce |  |  |  | POL1_
|  | B24a : 1 |  | 1 | [22 empty] | VV | 0
|  | B24b : 1 |  | 1 | [22 empty] | VV | 0
|  | B2 : 2 |  | 2 | [22 empty] | VV | 0
|  | IP4b : 2 |  | 2 | [22 empty] | VV | 0
|  | Mezisoučet |  | 6 | [22 empty] | VV | 1
|  | Posun stávajících dopravních značek do nové polohy : | [24 empty] | VV | 0
|  | IZ5a : 1 |  | 1 | [22 empty] | VV | 0
|  | IZ5b : 1 |  | 1 | [22 empty] | VV | 0
|  | Mezisoučet |  | 2 | [22 empty] | VV | 1
63 | 404459503R | Sloupek Fe pr.60 pozinkovaný, l= 3000 mm | kus | 6 |  | 0 |  | 0 |  | 0 | 21 | 0 | 0 | 0 | 0 | 0 | SPCM | RTS 20/ II | RTS 20/ II | 0 | 0 |  | Specifikace |  |  |  | POL3_
64 | 40445321R | Značka dopr.zákazové B1-B34 700 mm,poz.ref.tř.2 | kus | 4 |  | 0 |  | 0 |  | 0 | 21 | 0 | 0.0051 | 0.02 | 0 | 0 | SPCM | RTS 20/ II | RTS 17/ I | 0 | 0 |  | Specifikace |  |  |  | POL3_
|  | B24a : 1 |  | 1 | [22 empty] | VV | 0
|  | B24b : 1 |  | 1 | [22 empty] | VV | 0
|  | B2 : 2 |  | 2 | [22 empty] | VV | 0
65 | 40445044.AR | Značka dopr inf IP 4b-7,10a,b 500/500 fól1,EG7letá | kus | 2 |  | 0 |  | 0 |  | 0 | 21 | 0 | 0.0051 | 0.01 | 0 | 0 | SPCM | RTS 20/ II | RTS 20/ II | 0 | 0 |  | Specifikace |  |  |  | POL3_
|  | IP4b : 2 |  | 2 | [22 empty] | VV | 0
66 | 966006132R00 | Odstranění doprav.značek se sloupky, s bet.patkami | kus | 2 |  | 0 |  | 0 |  | 0 | 21 | 0 | 0 | 0 | 0.082 | 0.16 |  | RTS 20/ II | RTS 20/ II | 0.588 | 1.18 |  | Práce |  |  |  | POL1_
|  | Posun stávajících dopravních značek do nové polohy : | [24 empty] | VV | 0
|  | IZ5a : 1 |  | 1 | [22 empty] | VV | 0
|  | IZ5b : 1 |  | 1 | [22 empty] | VV | 0
67 | 915791112R00 | Předznačení pro značení stopčáry, zebry, nápisů | m2 | 16 |  | 0 |  | 0 |  | 0 | 21 | 0 | 0 | 0 | 0 | 0 |  | RTS 20/ II | RTS 20/ II | 0.125 | 2 |  | Práce |  |  |  | POL1_
|  | V10a : 3 |  | 3 | [22 empty] | VV | 0
|  | V13 : 7 |  | 7 | [22 empty] | VV | 0
|  | V2b 1,5/1,5/0,25 : 6 |  | 6 | [22 empty] | VV | 0
68 | 915721112R00 | Vodorovné značení silnovrstvé stopčar,zeber atd. | m2 | 16 |  | 0 |  | 0 |  | 0 | 21 | 0 | 0.00289 | 0.05 | 0 | 0 |  | RTS 20/ II | RTS 20/ II | 0.3 | 4.8 |  | Práce |  |  |  | POL1_
69 | 915721122RX1 | D+M vodorovné značení z elastomeru, výstupky, lepené na vyzrálý podklad, dle PD | m2 | 7.8 |  | 0 |  | 0 |  | 0 | 21 | 0 | 0.0042 | 0.03 | 0 | 0 |  | Vlastní | Indiv | 0.36 | 2.81 |  | Práce |  |  |  | POL1_
|  | Varovný pás z elastomeru šířky 400 mm nalepený na očištěný povrch vozovky : 5,5*0,4 |  | 2.2 | [22 empty] | VV | 0
|  | Signální pás z elastomeru šířky 800 mm nalepený na očištěný povrch vozovky : 7*0,8 |  | 5.6 | [22 empty] | VV | 0
Díl: | 95 | Dokončovací konstrukce na pozemních stavbách |  |  |  | 0 |  | 0 |  | 0 |  | 0 |  | 0.48 |  | 0 |  |  |  |  | 14.88 | [5 empty] | DIL
70 | OST000X01 | Stranová přeložka kabelů CETIN o 0,5 m | m | 50 |  | 0 |  | 0 |  | 0 | 21 | 0 | 0 | 0 | 0 | 0 |  | Vlastní | Indiv | 0 | 0 |  | Práce |  |  |  | POL1_1
|  | Stranová přeložka kabelů CETIN o 0,5 m : : 50 |  | 50 | [22 empty] | VV | 0
71 | OST000X03 | D+M rezervní opatření - rezervní chráničky PE160 pro sdělovací kabely | m | 31 |  | 0 |  | 0 |  | 0 | 21 | 0 | 0 | 0 | 0 | 0 |  | Vlastní | Indiv | 0 | 0 |  | Práce |  |  |  | POL1_1
72 | 460510221RT1 | Žlab kabelový prefabrikovaný TK 1, asfaltovaný včetně dodávky žlabu a poklopu | m | 31 |  | 0 |  | 0 |  | 0 | 21 | 0 | 0.0156 | 0.48 | 0 | 0 |  | RTS 20/ II | RTS 20/ II | 0.48 | 14.88 |  | Práce |  |  |  | POL1_
|  | Opatření stávajících sdělovacích kabelů : 31 |  | 31 | [22 empty] | VV | 0
Díl: | 99 | Staveništní přesun hmot |  |  |  | 0 |  | 0 |  | 0 |  | 0 |  | 0 |  | 0 |  |  |  |  | 26.11 | [5 empty] | DIL
73 | 998225111R00 | Přesun hmot, pozemní komunikace, kryt živičný | t | 1631.5853 |  | 0 |  | 0 |  | 0 | 21 | 0 | 0 | 0 | 0 | 0 |  | RTS 20/ II | RTS 20/ II | 0.016 | 26.11 |  | Práce |  |  |  | POL1_1
Díl: | D96 | Přesuny suti a vybouraných hmot |  |  |  | 0 |  | 0 |  | 0 |  | 0 |  | 0 |  | 0 |  |  |  |  | 240.41 | [5 empty] | DIL
74 | 979081111R00 | Odvoz suti a vybour. hmot na skládku do 1 km | t | 490.634 |  | 0 |  | 0 |  | 0 | 21 | 0 | 0 | 0 | 0 | 0 |  | RTS 20/ II | RTS 20/ II | 0.49 | 240.41 |  | Přesun suti |  |  |  | POL8_
75 | 979081121R00 | Příplatek k odvozu za každý další 1 km | t | 6868.876 |  | 0 |  | 0 |  | 0 | 21 | 0 | 0 | 0 | 0 | 0 |  | RTS 20/ II | RTS 20/ II | 0 | 0 |  | Přesun suti |  |  |  | POL8_
76 | 979990103R00 | Poplatek za skládku suti - beton do 30x30 cm | t | 17.08 |  | 0 |  | 0 |  | 0 | 21 | 0 | 0 | 0 | 0 | 0 |  | RTS 20/ II | RTS 20/ II | 0 | 0 |  | Práce |  |  |  | POL1_9
|  | Rozebrání dlažeb ze zámkové dlažby v kamenivu : 0,45 |  | 0.45 | [22 empty] | VV | 0
|  | Vytrhání obrub obrubníků silničních : 16,47 |  | 16.47 | [22 empty] | VV | 0
|  | Odstranění doprav.značek se sloupky, s bet.patkami : 0,16 |  | 0.16 | [22 empty] | VV | 0
77 | 979990112R00 | Poplatek za skládku suti-obal.kam.-asfalt do 30x30 | t | 214.434 |  | 0 |  | 0 |  | 0 | 21 | 0 | 0 | 0 | 0 | 0 |  | RTS 20/ II | RTS 20/ II | 0 | 0 |  | Práce |  |  |  | POL1_9
|  | Fréz.živič.krytu nad 500 m2, bez překážek, tl.5 cm : 113,41 |  | 113.41 | [22 empty] | VV | 0
|  | Fréz.živič krytu nad 500 m2, bez překážek,tl.10 cm : 101,024 |  | 101.024 | [22 empty] | VV | 0
78 | 199000003RX1 | Poplatek za skládku kamenivo | t | 259.116 |  | 0 |  | 0 |  | 0 | 21 | 0 | 0 | 0 | 0 | 0 |  | Vlastní | RTS 20/ II | 0 | 0 |  | Práce |  |  |  | POL1_
|  | Odstranění podkladu nad 50 m2,kam.drcené tl.30 cm : 259,116 |  | 259.116 | [22 empty] | VV | 0
Díl: | VN | Vedlejší náklady |  |  |  | 0 |  | 0 |  | 0 |  | 0 |  | 0 |  | 0 |  |  |  |  | 0 | [5 empty] | DIL
79 | 00523 R | Zkoušky a revize | Soubor | 2 |  | 0 |  | 0 |  | 0 | 21 | 0 | 0 | 0 | 0 | 0 |  | Vlastní | Indiv | 0 | 0 |  | Práce |  |  |  | POL1_9
|  | Zatěžovací zkoušky na pláni navíc oproti standardům určených plochou : 2 |  | 2 | [22 empty] | VV | 0
80 | 005111020R | Vytyčení stavby | Soubor | 1 |  | 0 |  | 0 |  | 0 | 21 | 0 | 0 | 0 | 0 | 0 |  | Vlastní | Indiv | 0 | 0 |  | Práce |  |  |  | POL1_9
|  | Geodetické zaměření rohů stavby, stabilizace bodů a sestavení laviček. : | [24 empty] | VV | 0
|  | Vyhotovení protokolu o vytyčení stavby se seznamem souřadnic vytyčených bodů a jejich polohopisnými (S-JTSK) a výškopisnými (Bpv) hodnotami. : 1 |  | 1 | [22 empty] | VV | 0
81 | 005111021R | Vytyčení inženýrských sítí | Soubor | 1 |  | 0 |  | 0 |  | 0 | 21 | 0 | 0 | 0 | 0 | 0 |  | Vlastní | Indiv | 0 | 0 |  | Práce |  |  |  | POL1_9
|  | Zaměření a vytýčení stávajících inženýrských sítí v místě stavby z hlediska jejich ochrany při provádění stavby. : 1 |  | 1 | [22 empty] | VV | 0
82 | 005121 R | Zařízení staveniště | Soubor | 1 |  | 0 |  | 0 |  | 0 | 21 | 0 | 0 | 0 | 0 | 0 |  | Vlastní | Indiv | 0 | 0 |  | Práce |  |  |  | POL1_9
|  | Veškeré náklady spojené s vybudováním, provozem a odstraněním zařízení staveniště. : 1 |  | 1 | [22 empty] | VV | 0
Díl: | ON | Ostatní náklady |  |  |  | 0 |  | 0 |  | 0 |  | 0 |  | 0 |  | 0 |  |  |  |  | 0 | [5 empty] | DIL
83 | 005241010R | Dokumentace skutečného provedení | Soubor | 1 |  | 0 |  | 0 |  | 0 | 21 | 0 | 0 | 0 | 0 | 0 |  | Vlastní | Indiv | 0 | 0 |  | Práce |  |  |  | POL1_9
|  | Náklady na vyhotovení dokumentace skutečného provedení stavby a její předání objednateli v požadované formě a požadovaném počtu. : 1 |  | 1 | [22 empty] | VV | 0
84 | 005241020R | Geodetické zaměření skutečného provedení | Soubor | 1 |  | 0 |  | 0 |  | 0 | 21 | 0 | 0 | 0 | 0 | 0 |  | Vlastní | Indiv | 0 | 0 |  | Práce |  |  |  | POL1_9
|  | Náklady na provedení skutečného zaměření stavby v rozsahu nezbytném pro zápis změny do katastru nemovitostí a dokumentace skutečného provedení stavby. : 1 |  | 1 | [22 empty] | VV | 0
[25 empty] | 15 | 21 | DPH
| Celkem |  |  |  |  | 0 | [18 empty] | 0 | 0 | SUM
Poznámky uchazeče k zadání
POPUZIV
END
Note on S6: Jedná se o informaci, zda se jedná o položku, která je do rozpočtu zadána z cenové soustavy RTS, nebo vlastní.
Note on T6: Jedná se o název CÚ, která je zadána u položky rozpočtu

## SO 301 301 Pol
Položkový rozpočet | [26 empty] | #TypZaznamu#
S: | 2019:502 | Rekonstrukce | [24 empty] | STA
O: | SO 301 | Etapa I - ulice Šafránka | [21 empty] | STA |  |  | OBJ
R: | 301 | Etapa I - ulice Šafránka | [24 empty] | ROZ
P.č. | Číslo položky | Název položky | MJ | Množství | Cena / MJ | Celkem | Dodávka | Dodávka celk. | Montáž | Montáž celk. | DPH | Cena s DPH | Hmotnost / MJ | Hmotnost celk.(t) | Dem. hmotnost / MJ | Dem. hmotnost celk.(t) | Ceník | Cen. soustava / platnost | Cenová úroveň | Nhod / MJ | Nhod celk. | Dodavatel | Typ položky
Díl: | 1 | Zemní práce |  |  |  | 0 |  | 0 |  | 0 |  | 0 |  | 1735.22 |  | 296.7 |  |  |  |  | 3931.76 | [5 empty] | DIL
1 | 121101102R00 | Sejmutí ornice s přemístěním přes 50 do 100 m | m3 | 25.65 |  | 0 |  | 0 |  | 0 | 21 | 0 | 0 | 0 | 0 | 0 |  | RTS 20/ II | RTS 20/ II | 0.032 | 0.82 |  | Práce |  |  |  | POL1_1
|  | Sejmutí ornice s přemístěním přes 50 do 100 m tl. 150 mm : 171,0*0,15 |  | 25.65 | [22 empty] | VV | 0
2 | 162406111R00 | Vodorovné přemístění zemin pro zúrodnění do 2000 m | m3 | 51.3 |  | 0 |  | 0 |  | 0 | 21 | 0 | 0 | 0 | 0 | 0 |  | RTS 20/ II | RTS 20/ II | 0.093 | 4.77 |  | Práce |  |  |  | POL1_1
|  | Odvoz ornice na deponii stavby do 2000 m : | [24 empty] | VV | 0
|  | - plocha deponie obce : 25,65 |  | 25.65 | [22 empty] | VV | 0
|  | Zpětné ohumusování a osetí tl 150 mm : 25,65 |  | 25.65 | [22 empty] | VV | 0
3 | 113151214R00 | Fréz.živič.krytu nad 500 m2, bez překážek, tl.5 cm | m2 | 273 |  | 0 |  | 0 |  | 0 | 21 | 0 | 0 | 0 | 0.11 | 30.03 |  | RTS 20/ II | RTS 20/ II | 0.0311 | 8.49 |  | Práce |  |  |  | POL1_1
|  | Fréz. živič. krytu nad 500 m2, bez překážek, tl.5 cm : 273,0 |  | 273 | [22 empty] | VV | 0
4 | 113151219R00 | Fréz.živič krytu nad 500 m2, bez překážek,tl.10 cm | m2 | 273 |  | 0 |  | 0 |  | 0 | 21 | 0 | 0 | 0 | 0.22 | 60.06 |  | RTS 20/ II | RTS 20/ II | 0.0596 | 16.27 |  | Práce |  |  |  | POL1_1
|  | Fréz. živič. krytu nad 500 m2, bez překážek, tl.10 cm : 273,0 |  | 273 | [22 empty] | VV | 0
5 | 113107630R00 | Odstranění podkladu nad 50 m2,kam.drcené tl.30 cm | m2 | 273 |  | 0 |  | 0 |  | 0 | 21 | 0 | 0 | 0 | 0.66 | 180.18 |  | RTS 20/ II | RTS 20/ II | 0.119 | 32.49 |  | Práce |  |  |  | POL1_1
|  | Odstranění podkladu pl. nad 50m2, kam. drcené tl. 40 cm : | [24 empty] | VV | 0
|  | Podkladní vrstvy vozovky ul. Šafránka : 273,0 |  | 273 | [22 empty] | VV | 0
6 | 139601102R00 | Ruční výkop jam, rýh a šachet v hornině tř. 3 | m3 | 696.182 |  | 0 |  | 0 |  | 0 | 21 | 0 | 0 | 0 | 0 | 0 |  | RTS 20/ II | RTS 20/ II | 3.533 | 2459.61 |  | Práce |  |  |  | POL1_1
|  | Výkop jam pro sestavení 8 kanalizačních šachet : | [24 empty] | VV | 0
|  | - rozměry výkopu 1,8 x 1,8 x 2,6 m : (1,8*1,8*2,6)*8 |  | 67.39 | [22 empty] | VV | 0
|  | Výkop jam pro sestavení 6 uličních vpustí : | [24 empty] | VV | 0
|  | - rozměry výkopu 1,5 x 1,5 x 1,5 m : (1,5*1,5*1,5)*6 |  | 20.25 | [22 empty] | VV | 0
|  | Mezisoučet |  | 87.64 | [22 empty] | VV | 1
|  | Výkop rýh pro kanalizační přípojky : : | [24 empty] | VV | 0
|  | - rozměry výkopu 1,0 x 1,5 m x délka přípojky : : | [24 empty] | VV | 0
|  | UV01 : : (6,0)*1,0*1,50 |  | 9 | [22 empty] | VV | 0
|  | UV02 : : (5,0)*1,0*1,50 |  | 7.5 | [22 empty] | VV | 0
|  | UV03 : : (2,0)*1,0*1,50 |  | 3 | [22 empty] | VV | 0
|  | UV04 : : (2,0)*1,0*1,50 |  | 3 | [22 empty] | VV | 0
|  | UV05 : : (6,0)*1,0*1,50 |  | 9 | [22 empty] | VV | 0
|  | UV06 : : (6,0)*1,0*1,50 |  | 9 | [22 empty] | VV | 0
|  | UV07 : : (6,0)*1,0*1,50 |  | 9 | [22 empty] | VV | 0
|  | UV08 : : (2,0)*1,0*1,50 |  | 3 | [22 empty] | VV | 0
|  | Výkop rýh pro kanalizační potrubí : : | [24 empty] | VV | 0
|  | DN 800 - rozměry výkopu 1,6x2,6x délka potrubí : : (8,0)*1,6*2,6 |  | 33.28 | [22 empty] | VV | 0
|  | DN 600 - rozměry výkopu 1,4x2,4x délka potrubí : : (102,0)*1,4*2,4 |  | 342.72 | [22 empty] | VV | 0
|  | DN 500 - rozměry výkopu 1,3x2,3x délka potrubí : : (56,0)*1,3*2,3 |  | 167.44 | [22 empty] | VV | 0
|  | DN 400 - rozměry výkopu 1,2x2,1x délka potrubí : : (5,0)*1,2*2,1 |  | 12.6 | [22 empty] | VV | 0
|  | Mezisoučet |  | 608.54 | [22 empty] | VV | 1
7 | 131201112R00 | Hloubení nezapaž. jam hor.3 do 1000 m3, STROJNĚ | m3 | 23.598 |  | 0 |  | 0 |  | 0 | 21 | 0 | 0 | 0 | 0 | 0 |  | RTS 20/ II | RTS 20/ II | 0.11 | 2.6 |  | Práce |  |  |  | POL1_
|  | Výkop jam pro sestavení 2 kanalizačních šachet : : | [24 empty] | VV | 0
|  | - rozměry výkopu 1,8 x 1,8 x 2,6 m : : (1,8*1,8*2,6)*2 |  | 16.85 | [22 empty] | VV | 0
|  | Výkop jam pro sestavení 2 uličních vpustí : : | [24 empty] | VV | 0
|  | - rozměry výkopu 1,5 x 1,5 x 1,5 m : : (1,5*1,5*1,5)*2 |  | 6.75 | [22 empty] | VV | 0
8 | 131201119R00 | Příplatek za lepivost - hloubení nezap.jam v hor.3 | m3 | 111.24 |  | 0 |  | 0 |  | 0 | 21 | 0 | 0 | 0 | 0 | 0 |  | RTS 20/ II | RTS 20/ II | 0.0431 | 4.79 |  | Práce |  |  |  | POL1_1
|  | 87,642+23,598 |  | 111.24 | [22 empty] | VV | 0
9 | 132201212R00 | Hloubení rýh š.do 200 cm hor.3 do 1000m3,STROJNĚ | m3 | 249.04 |  | 0 |  | 0 |  | 0 | 21 | 0 | 0 | 0 | 0 | 0 |  | RTS 20/ II | RTS 20/ II | 0.16 | 39.85 |  | Práce |  |  |  | POL1_1
|  | Výkop rýh pro kanalizační potrubí : | [24 empty] | VV | 0
|  | DN 800 - rozměry výkopu 1,6x2,6x délka potrubí : (42,0)*1,6*2,6 |  | 174.72 | [22 empty] | VV | 0
|  | DN 400 - rozměry výkopu 1,2x2,1x délka potrubí : (26,0)*1,2*2,1 |  | 65.52 | [22 empty] | VV | 0
|  | DN 300 - rozměry výkopu 1,1x2,0x délka potrubí : (4,0)*1,1*2,0 |  | 8.8 | [22 empty] | VV | 0
10 | 132201219R00 | Přípl.za lepivost,hloubení rýh 200cm,hor.3,STROJNĚ | m3 | 857.58 |  | 0 |  | 0 |  | 0 | 21 | 0 | 0 | 0 | 0 | 0 |  | RTS 20/ II | RTS 20/ II | 0.084 | 72.04 |  | Práce |  |  |  | POL1_1
|  | 608,54+249,04 |  | 857.58 | [22 empty] | VV | 0
11 | 162701105R00 | Vodorovné přemístění výkopku z hor.1-4 do 10000 m | m3 | 968.82 |  | 0 |  | 0 |  | 0 | 21 | 0 | 0 | 0 | 0 | 0 |  | RTS 20/ II | RTS 20/ II | 0.01 | 9.69 |  | Práce |  |  |  | POL1_1
|  | Odvoz na skládku do 10 km + poplatek za skládkování : 696,182+23,598+249,04 |  | 968.82 | [22 empty] | VV | 0
12 | 162701109R00 | Příplatek k vod. přemístění hor.1-4 za další 1 km | m3 | 2906.46 |  | 0 |  | 0 |  | 0 | 21 | 0 | 0 | 0 | 0 | 0 |  | RTS 20/ II | RTS 20/ II | 0 | 0 |  | Práce |  |  |  | POL1_
|  | Odvoz na skládku do 10 km + poplatek za skládkování : 968,82*3 |  | 2906.46 | [22 empty] | VV | 0
13 | 199000002R00 | Poplatek za skládku horniny 1- 4 | m3 | 968.82 |  | 0 |  | 0 |  | 0 | 21 | 0 | 0 | 0 | 0 | 0 |  | RTS 20/ II | RTS 20/ II | 0 | 0 |  | Práce |  |  |  | POL1_1
|  | 968,82 |  | 968.82 | [22 empty] | VV | 0
14 | 113202111R00 | Vytrhání obrub obrubníků silničních | m | 79 |  | 0 |  | 0 |  | 0 | 21 | 0 | 0 | 0 | 0.27 | 21.33 |  | RTS 20/ II | RTS 20/ II | 0.123 | 9.72 |  | Práce |  |  |  | POL1_1
|  | Vytrhání obrub z krajníků nebo obrubníků stojatých : | [24 empty] | VV | 0
|  | Nároží křizovatky s ulicí Pod školou : 11,0 |  | 11 | [22 empty] | VV | 0
|  | Stávající obrubníky podél ulice Šafránka : 68,0 |  | 68 | [22 empty] | VV | 0
15 | 113106221R00 | Rozebrání dlažeb z drobných kostek v kam. těženém | m2 | 12 |  | 0 |  | 0 |  | 0 | 21 | 0 | 0 | 0 | 0.2 | 2.4 |  | RTS 20/ II | RTS 20/ II | 0.1 | 1.2 |  | Práce |  |  |  | POL1_1
|  | Rozebrání dlažeb ze žulových kostek : | [24 empty] | VV | 0
|  | Sjezd - staničení 0,200 km : 12,0 |  | 12 | [22 empty] | VV | 0
16 | 113106231R00 | Rozebrání dlažeb ze zámkové dlažby v kamenivu | m2 | 12 |  | 0 |  | 0 |  | 0 | 21 | 0 | 0 | 0 | 0.225 | 2.7 |  | RTS 20/ II | RTS 20/ II | 0.142 | 1.7 |  | Práce |  |  |  | POL1_1
|  | Rozebrání dlažeb ze zámkové dlažby v kamenivu : 12,0 |  | 12 | [22 empty] | VV | 0
17 | 174101101R00 | Zásyp jam, rýh, šachet se zhutněním | m3 | 752.1 |  | 0 |  | 0 |  | 0 | 21 | 0 | 0 | 0 | 0 | 0 |  | RTS 20/ II | RTS 20/ II | 0.2 | 150.42 |  | Práce |  |  |  | POL1_1
|  | Zásyp jam, rýh, šachet se zhutněním : | [24 empty] | VV | 0
|  | Zásyp sestavených uličních vpustí : 16,0 |  | 16 | [22 empty] | VV | 0
|  | Zásyp přípojek : 66,5 |  | 66.5 | [22 empty] | VV | 0
|  | Zásyp sestavených kanalizačních šachet : 26,0 |  | 26 | [22 empty] | VV | 0
|  | Zásyp kanalizačního potrubí štěrkodrtí až do výšky povrchu komunikace : 643,6 |  | 643.6 | [22 empty] | VV | 0
18 | 58344169R | Štěrkodrtě frakce 0-32 A | t | 1353.78 |  | 0 |  | 0 |  | 0 | 21 | 0 | 1 | 1353.78 | 0 | 0 | SPCM | RTS 20/ II | RTS 20/ II | 0 | 0 |  | Specifikace |  |  |  | POL3_1
|  | Štěrkodrť frakce 0,0 až 32,0 mm, třída A : 752,1*1,8 |  | 1353.78 | [22 empty] | VV | 0
19 | 167103101R00 | Nakládání výkopku zeminy schopné zúrodnění | m3 | 25.65 |  | 0 |  | 0 |  | 0 | 21 | 0 | 0 | 0 | 0 | 0 |  | RTS 20/ II | RTS 20/ II | 0.067 | 1.72 |  | Práce |  |  |  | POL1_1
|  | Zpětné ohumusování a osetí tl 150 mm : 25,65 |  | 25.65 | [22 empty] | VV | 0
20 | 181301102R00 | Rozprostření ornice, rovina, tl. 10-15 cm,do 500m2 | m2 | 171 |  | 0 |  | 0 |  | 0 | 21 | 0 | 0 | 0 | 0 | 0 |  | RTS 20/ II | RTS 20/ II | 0.177 | 30.27 |  | Práce |  |  |  | POL1_1
|  | Zpětné ohumusování a osetí tl 150 mm : 171,0 |  | 171 | [22 empty] | VV | 0
21 | 180402111R00 | Založení trávníku parkového výsevem v rovině | m2 | 171 |  | 0 |  | 0 |  | 0 | 21 | 0 | 0 | 0 | 0 | 0 |  | RTS 20/ II | RTS 20/ II | 0.06 | 10.26 |  | Práce |  |  |  | POL1_1
|  | Zpetné ohumusování a osetí tl. 150 mm : 171,0 |  | 171 | [22 empty] | VV | 0
22 | 00572410R | Směs travní parková II. mírná zátěž, á 25 kg | kg | 5.643 |  | 0 |  | 0 |  | 0 | 21 | 0 | 0.001 | 0.01 | 0 | 0 | SPCM | RTS 20/ II | RTS 20/ II | 0 | 0 |  | Specifikace |  |  |  | POL3_1
|  | Zpetné ohumusování a osetí tl. 150 mm : 171,0*0,03 |  | 5.13 | [22 empty] | VV | 0
|  | 10% ztratné : 5,13*0,1 |  | 0.51 | [22 empty] | VV | 0
23 | 451572111R00 | Lože pod potrubí z kameniva těženého 0 - 4 mm | m3 | 36.8 |  | 0 |  | 0 |  | 0 | 21 | 0 | 1.8908 | 69.58 | 0 | 0 |  | RTS 20/ II | RTS 20/ II | 1.7 | 62.56 |  | Práce |  |  |  | POL1_
|  | Podsyp kanalizace z písku, štěrkopísku, nebo štěrkodrti frakce 0/4 nebo 0/8 : 36,8 |  | 36.8 | [22 empty] | VV | 0
24 | 175101101RT2 | Obsyp potrubí bez prohození sypaniny s dodáním štěrkopísku | m3 | 183 |  | 0 |  | 0 |  | 0 | 21 | 0 | 1.7 | 311.1 | 0 | 0 |  | RTS 20/ II | RTS 20/ II | 1.59 | 290.97 |  | Práce |  |  |  | POL1_
|  | Obsyp kanaliizace z písku, štěrkopísku, nebo štěrkodrti frakce 0/4 nebo 0/8 : 183 |  | 183 | [22 empty] | VV | 0
25 | 151101102R00 | Pažení a rozepření stěn rýh - příložné - hl.do 4 m | m2 | 871 |  | 0 |  | 0 |  | 0 | 21 | 0 | 0.00086 | 0.75 | 0 | 0 |  | RTS 20/ II | RTS 20/ II | 0.479 | 417.21 |  | Práce |  |  |  | POL1_
26 | 151101112R00 | Odstranění pažení stěn rýh - příložné - hl. do 4 m | m2 | 871 |  | 0 |  | 0 |  | 0 | 21 | 0 | 0 | 0 | 0 | 0 |  | RTS 20/ II | RTS 20/ II | 0.327 | 284.82 |  | Práce |  |  |  | POL1_
27 | 115101201R00 | Čerpání vody na výšku do 10 m, přítok do 500 l/min | h | 96 |  | 0 |  | 0 |  | 0 | 21 | 0 | 0 | 0 | 0 | 0 |  | RTS 20/ II | RTS 20/ II | 0.203 | 19.49 |  | Práce |  |  |  | POL1_
|  | Čerpání dešťové vody přerušené kanalizace Větev A : 48 |  | 48 | [22 empty] | VV | 0
|  | Čerpání dešťové vody přerušené kanalizace Větev B : 48 |  | 48 | [22 empty] | VV | 0
28 | 115101301R00 | Pohotovost čerp.soupravy, výška 10 m, přítok 500 l | den | 180 |  | 0 |  | 0 |  | 0 | 21 | 0 | 0 | 0 | 0 | 0 |  | RTS 20/ II | RTS 20/ II | 0 | 0 |  | Práce |  |  |  | POL1_
|  | Čerpání dešťové vody přerušené kanalizace Větev A : 90 |  | 90 | [22 empty] | VV | 0
|  | Čerpání dešťové vody přerušené kanalizace Větev B : 90 |  | 90 | [22 empty] | VV | 0
Díl: | 2 | Základy a zvláštní zakládání |  |  |  | 0 |  | 0 |  | 0 |  | 0 |  | 105.2 |  | 0 |  |  |  |  | 194.22 | [5 empty] | DIL
29 | 212750010RAB | Trativody z drenážních trubek, lože štěrkopís.,obsyp kamenivem,světlost trub 10cm | m | 241 |  | 0 |  | 0 |  | 0 | 21 | 0 | 0.43653 | 105.2 | 0 | 0 |  | RTS 20/ II | RTS 20/ II | 0.80588 | 194.22 |  | Agregovaná položka |  |  |  | POL2_1
|  | Drenážní trubka pro odvodnění kanalizačního výkopu DN 100 : 241,0 |  | 241 | [22 empty] | VV | 0
Díl: | 8 | Trubní vedení |  |  |  | 0 |  | 0 |  | 0 |  | 0 |  | 514.31 |  | 0 |  |  |  |  | 137.65 | [5 empty] | DIL
30 | 894384X01 | Šachty kanalizační z prostého betonu do 1600 mm (dle PD) | kus | 3 |  | 0 |  | 0 |  | 0 | 21 | 0 | 27.9681 | 83.9 | 0 | 0 |  | Vlastní | Indiv | 0 | 0 |  | Agregovaná položka |  |  |  | POL2_1
|  | Kanalizační šachta betonová DN1500 plný poklop třídy únosnosti D400 : 3 |  | 3 | [22 empty] | VV | 0
|  | DŠ-A00, DŠ-A01, DŠ-A02 : | [24 empty] | VV | 0
|  | DŠ-A00 bude opatřena poklopem s mříží umožňující vtok dešťové vody : | [24 empty] | VV | 0
31 | 894371X02 | Šachty kanalizační z prostého betonu do 1000 mm (dle PD) | kus | 7 |  | 0 |  | 0 |  | 0 | 21 | 0 | 13.9376 | 97.56 | 0 | 0 |  | Vlastní | Indiv | 0 | 0 |  | Agregovaná položka |  |  |  | POL2_1
|  | Kanalizační šachta betonová DN1000 plný poklop třídy únosnosti D400 : 7 |  | 7 | [22 empty] | VV | 0
|  | DŠ-A03 až DŠ-A07 a DŠ-B01 a DŠ-B02 : | [24 empty] | VV | 0
|  | DŠ-A04 bude opatřena poklopem s mříží umožňující vtok dešťové vody : | [24 empty] | VV | 0
32 | 831350016RX2 | D+M Kanalizace z trub PP hrdlových D 800 mm | m | 50 |  | 0 |  | 0 |  | 0 | 21 | 0 | 2.2732 | 113.66 | 0 | 0 |  | Vlastní | Indiv | 0 | 0 |  | Agregovaná položka |  |  |  | POL2_1
|  | Plastové kanalizační potrubí DN 800 PP SN16 korugované : 50,0 |  | 50 | [22 empty] | VV | 0
|  | mezi šachtami DŠ-A00 - DŠ-A02 : | [24 empty] | VV | 0
33 | 831350016RX1 | D+M Kanalizace z trub PP hrdlových D 600 mm | m | 101 |  | 0 |  | 0 |  | 0 | 21 | 0 | 1.9235 | 194.27 | 0 | 0 |  | Vlastní | Indiv | 0 | 0 |  | Agregovaná položka |  |  |  | POL2_1
|  | Plastové kanalizační potrubí DN 600 PP SN16 korugované : 101,0 |  | 101 | [22 empty] | VV | 0
|  | mezi šachtami DŠ-A02 - DŠ-A05 : | [24 empty] | VV | 0
34 | 871413121RX1 | Montáž trub z plastu, gumový kroužek, DN 500 včetně dodávky trub PVC hrdlových 400x9,8x5000 | m | 56 |  | 0 |  | 0 |  | 0 | 21 | 0 | 1e-05 | 0 | 0 | 0 |  | Vlastní | Indiv | 0.154 | 8.62 |  | Práce |  |  |  | POL1_
|  | Plastové kanalizační potrubí DN 500 PVC-U SN 16 : 56,0 |  | 56 | [22 empty] | VV | 0
|  | mezi šachtami DŠ-A05 - DŠ-A08 : | [24 empty] | VV | 0
35 | 871393121RT2 | Montáž trub z plastu, gumový kroužek, DN 400 včetně dodávky trub PVC hrdlových 400x9,8x5000 | m | 31 |  | 0 |  | 0 |  | 0 | 21 | 0 | 0.01946 | 0.6 | 0 | 0 |  | RTS 20/ II | RTS 20/ II | 0.145 | 4.5 |  | Práce |  |  |  | POL1_
|  | Plastové kanalizační potrubí DN 400 PVC-U SN 12 : 31,0 |  | 31 | [22 empty] | VV | 0
|  | mezi šachtami DŠ-A05 - DŠ-B02 : | [24 empty] | VV | 0
36 | 871373121RT2 | Montáž trub z plastu, gumový kroužek, DN 300 včetně dodávky trub PVC hrdlových 315x7,7x5000 | m | 3 |  | 0 |  | 0 |  | 0 | 21 | 0 | 0.01215 | 0.04 | 0 | 0 |  | RTS 20/ II | RTS 20/ II | 0.097 | 0.29 |  | Práce |  |  |  | POL1_
|  | Plastové kanalizační potrubí DN 300 PVC-U SN 12 : 3,0 |  | 3 | [22 empty] | VV | 0
|  | napojení stávajícího potrubí od školy do šachty DŠ-B01 : | [24 empty] | VV | 0
37 | 894411010RAF | Vpusť uliční z dílců DN 450,s odkalištěm,napojení, DN 150, mříž litina 500x500 40 t, hl. 1,67 m | kus | 7 |  | 0 |  | 0 |  | 0 | 21 | 0 | 0.79886 | 5.59 | 0 | 0 |  | RTS 20/ II | RTS 20/ II | 5.8919 | 41.24 |  | Agregovaná položka |  |  |  | POL2_1
|  | Vpusť uliční z dílců DN 450, s odkalištěm, napojení DN 150, mříž litina 500x500 40t, hl. 1,67 m : 7 |  | 7 | [22 empty] | VV | 0
|  | UV01, , UV03, UV04, UV05, UV06, UV07, UV08 : | [24 empty] | VV | 0
38 | 831350113RA0 | Kanalizační přípojka z trub PVC, D 160 mm | m | 35 |  | 0 |  | 0 |  | 0 | 21 | 0 | 0.5187 | 18.15 | 0 | 0 |  | RTS 20/ II | RTS 20/ II | 2.02 | 70.7 |  | Agregovaná položka |  |  |  | POL2_1
|  | 'Kanalizační přípojka z trub PVC-U SN12, DN 150 mm, rýha šířka 0,9 m, hloubky 1,5 m, včetně podsypu a obsypu : 35,0 |  | 35 | [22 empty] | VV | 0
39 | 597101035RAA | Žlab odvodňovací polymerbeton, zatížení D400 kN včetně dodávky žlabu a roštu | m | 1.5 |  | 0 |  | 0 |  | 0 | 21 | 0 | 0.27693 | 0.42 | 0 | 0 |  | RTS 20/ II | RTS 20/ II | 0.7496 | 1.12 |  | Agregovaná položka |  |  |  | POL2_
40 | 877313123R00 | Montáž tvarovek jednoos. plast. gum.kroužek DN 150 | kus | 16 |  | 0 |  | 0 |  | 0 | 21 | 0 | 1e-05 | 0 | 0 | 0 |  | RTS 20/ II | RTS 20/ II | 0.176 | 2.82 |  | Práce |  |  |  | POL1_
|  | Kanalizační přípojka z trub PVC DN 150, tvarovka koleno úhel 15° : 8 |  | 8 | [22 empty] | VV | 0
|  | Kanalizační přípojka z trub PVC DN 150, tvarovka koleno úhel 45° : 8 |  | 8 | [22 empty] | VV | 0
41 | 28651660.AR | Koleno kanalizační KGB 160/ 15° PVC | kus | 8 |  | 0 |  | 0 |  | 0 | 21 | 0 | 0.00054 | 0 | 0 | 0 | SPCM | RTS 20/ II | RTS 20/ II | 0 | 0 |  | Specifikace |  |  |  | POL3_
42 | 28651662.AR | Koleno kanalizační KGB 160/ 45° PVC | kus | 8 |  | 0 |  | 0 |  | 0 | 21 | 0 | 0.00066 | 0.01 | 0 | 0 | SPCM | RTS 20/ II | RTS 20/ II | 0 | 0 |  | Specifikace |  |  |  | POL3_
43 | 877353121R00 | Montáž tvarovek odboč. plast. gum. kroužek DN 200 | kus | 1 |  | 0 |  | 0 |  | 0 | 21 | 0 | 3e-05 | 0 | 0 | 0 |  | RTS 20/ II | RTS 20/ II | 0.33 | 0.33 |  | Práce |  |  |  | POL1_
|  | Kanalizační přípojka z trub PVC, tvarovka odbočka DN150/DN150 : 1 |  | 1 | [22 empty] | VV | 0
44 | 28651705.AR | Odbočka kanalizační KGEA 160/ 160/45° PVC | kus | 1 |  | 0 |  | 0 |  | 0 | 21 | 0 | 0.0016 | 0 | 0 | 0 | SPCM | RTS 20/ II | RTS 20/ II | 0 | 0 |  | Specifikace |  |  |  | POL3_
45 | 891379111RX1 | D+M Kanalizační přípojka z trub PVC, navrtávka + sedlová odbočka DN800/DN150 | soubor | 1 |  | 0 |  | 0 |  | 0 | 21 | 0 | 0 | 0 | 0 | 0 |  | Vlastní | Indiv | 3.856 | 3.86 |  | Práce |  |  |  | POL1_
46 | 877423121R00 | Montáž tvarovek odboč. plast. gum. kroužek DN 600 | kus | 4 |  | 0 |  | 0 |  | 0 | 21 | 0 | 0.00014 | 0 | 0 | 0 |  | RTS 20/ II | RTS 20/ II | 0.742 | 2.97 |  | Práce |  |  |  | POL1_
|  | Kanalizační přípojka z trub PVC, tvarovka odbočka DN600/DN150 : 4 |  | 4 | [22 empty] | VV | 0
47 | 286544974R | Odbočka 45° kanal.na DN 600/160 PP | kus | 4 |  | 0 |  | 0 |  | 0 | 21 | 0 | 0.0169 | 0.07 | 0 | 0 | SPCM | RTS 20/ II | RTS 20/ II | 0 | 0 |  | Specifikace |  |  |  | POL3_
48 | 877413121R00 | Montáž tvarovek odboč. plast. gum. kroužek DN 500 | kus | 1 |  | 0 |  | 0 |  | 0 | 21 | 0 | 0.0001 | 0 | 0 | 0 |  | RTS 20/ II | RTS 20/ II | 0.635 | 0.64 |  | Práce |  |  |  | POL1_
|  | Kanalizační přípojka z trub PVC, tvarovka odbočka DN500/DN150 : 1 |  | 1 | [22 empty] | VV | 0
49 | 28651729.AR | Odbočka kanalizační KGEA 500/160/45° PVC | kus | 1 |  | 0 |  | 0 |  | 0 | 21 | 0 | 0.025 | 0.03 | 0 | 0 | SPCM | RTS 20/ II | RTS 20/ II | 0 | 0 |  | Specifikace |  |  |  | POL3_
50 | 877393121R00 | Montáž tvarovek odboč. plast. gum. kroužek DN 400 | kus | 1 |  | 0 |  | 0 |  | 0 | 21 | 0 | 8e-05 | 0 | 0 | 0 |  | RTS 20/ II | RTS 20/ II | 0.555 | 0.56 |  | Práce |  |  |  | POL1_
|  | Kanalizační přípojka z trub PVC, tvarovka odbočka DN400/DN150 : 1 |  | 1 | [22 empty] | VV | 0
51 | 28651723.AR | Odbočka kanalizační KGEA 400/160/45° PVC | kus | 1 |  | 0 |  | 0 |  | 0 | 21 | 0 | 0.013 | 0.01 | 0 | 0 | SPCM | RTS 20/ II | RTS 20/ II | 0 | 0 |  | Specifikace |  |  |  | POL3_
Díl: | 91 | Doplňující práce na komunikaci |  |  |  | 0 |  | 0 |  | 0 |  | 0 |  | 3.59 |  | 1.78 |  |  |  |  | 7.57 | [5 empty] | DIL
52 | 914991001R00 | Montáž dočasné značky včetně stojanu | kus | 27 |  | 0 |  | 0 |  | 0 | 21 | 0 | 0.066 | 1.78 | 0 | 0 |  | RTS 20/ II | RTS 20/ II | 0.17 | 4.59 |  | Práce |  |  |  | POL1_1
|  | Přechodné dopravní značení po dobu 3 měsíců : : | [24 empty] | VV | 0
|  | Dočasné dopravni znacky : : | [24 empty] | VV | 0
|  | Značka Z4a oboustranná : 25 : | [24 empty] | VV | 0
|  | Značka A15 : 2 : | [24 empty] | VV | 0
|  | 27 |  | 27 | [22 empty] | VV | 0
53 | 914992001R00 | Nájem dopravní značky včetně stojanu - den | kus | 2430 |  | 0 |  | 0 |  | 0 | 21 | 0 | 0 | 0 | 0 | 0 |  | RTS 20/ II | RTS 20/ II | 0 | 0 |  | Práce |  |  |  | POL1_1
|  | Přechodné dopravní značení po dobu 3 měsíců : : | [24 empty] | VV | 0
|  | Dočasné dopravni znacky : : | [24 empty] | VV | 0
|  | Značka Z4a oboustranná : 25*30*3 : | [24 empty] | VV | 0
|  | Značka A15 : 2*30*3 : | [24 empty] | VV | 0
|  | 2430 |  | 2430 | [22 empty] | VV | 0
54 | 914993001R00 | Demontáž dočasné značky včetně stojanu | kus | 27 |  | 0 |  | 0 |  | 0 | 21 | 0 | 0.067 | 1.81 | 0.066 | 1.78 |  | RTS 20/ II | RTS 20/ II | 0.1105 | 2.98 |  | Práce |  |  |  | POL1_1
|  | Položka pořadí 31 : 27,00000 : | [24 empty] | VV | 0
|  | 27 |  | 27 | [22 empty] | VV | 0
Díl: | 93 | Dokončovací práce inženýrských staveb |  |  |  | 0 |  | 0 |  | 0 |  | 0 |  | 1.52 |  | 0 |  |  |  |  | 12.58 | [5 empty] | DIL
55 | 936452111R00 | Výplň potrubí cementopopílkovou suspenzí DN 100 | m | 108 |  | 0 |  | 0 |  | 0 | 21 | 0 | 0.01411 | 1.52 | 0 | 0 |  | RTS 20/ II | RTS 20/ II | 0.11649 | 12.58 |  | Práce |  |  |  | POL1_1
|  | Vyplnění stávající dešťové kanalizace popílkocementovou suspenzí : 108,0 : | [24 empty] | VV | 0
|  | 108 |  | 108 | [22 empty] | VV | 0
Díl: | 96 | Bourání konstrukcí |  |  |  | 0 |  | 0 |  | 0 |  | 0 |  | 0.11 |  | 35.9 |  |  |  |  | 127.1 | [5 empty] | DIL
56 | 969021131R00 | Vybourání kanalizačního potrubí DN do 600 mm | m | 193 |  | 0 |  | 0 |  | 0 | 21 | 0 | 0.00059 | 0.11 | 0.186 | 35.9 |  | RTS 20/ II | RTS 20/ II | 0.643 | 124.1 |  | Práce |  |  |  | POL1_1
|  | Vykopání stávajícího potrubí dešťové kanalizace DN 600 : 193,0 : | [24 empty] | VV | 0
|  | 193 |  | 193 | [22 empty] | VV | 0
57 | 96688X01 | Vybourání kanalizačních šachet vč. likvidace odpadu (dle PD) | kus | 4 |  | 0 |  | 0 |  | 0 | 21 | 0 | 0 | 0 | 0 | 0 |  | Vlastní | Indiv | 0 | 0 |  | Práce |  |  |  | POL1_1
|  | Vybourání stávajících kanalizačních šachet : 4 : | [24 empty] | VV | 0
|  | 4 |  | 4 | [22 empty] | VV | 0
58 | 96687X1 | Vybourání uličních vpustí kompletních vč. likvidace odpadu (dle PD) | kus | 1 |  | 0 |  | 0 |  | 0 | 21 | 0 | 0 | 0 | 0 | 0 |  | Vlastní | Indiv | 0 | 0 |  | Práce |  |  |  | POL1_1
|  | Vybourání stávajících uličních vpustí : 1 : | [24 empty] | VV | 0
|  | 1 |  | 1 | [22 empty] | VV | 0
59 | 979071122R00 | Očištění vybour.kostek drobných s výplní MC/živicí | m2 | 12 |  | 0 |  | 0 |  | 0 | 21 | 0 | 0 | 0 | 0 | 0 |  | RTS 20/ II | RTS 20/ II | 0.25 | 3 |  | Práce |  |  |  | POL1_1
|  | Rozebrání dlažeb ze žulových kostek : 12,0 : | [24 empty] | VV | 0
|  | Sjezd - staničení 0,200 km : : | [24 empty] | VV | 0
|  | 12 |  | 12 | [22 empty] | VV | 0
Díl: | 99 | Staveništní přesun hmot |  |  |  | 0 |  | 0 |  | 0 |  | 0 |  | 0 |  | 0 |  |  |  |  | 371.81 | [5 empty] | DIL
60 | 998276101R00 | Přesun hmot, trubní vedení plastová, otevř. výkop | t | 1757.9685 |  | 0 |  | 0 |  | 0 | 21 | 0 | 0 | 0 | 0 | 0 |  | RTS 20/ II | RTS 20/ II | 0.2115 | 371.81 |  | Práce |  |  |  | POL1_1
Díl: | D96 | Přesuny suti a vybouraných hmot |  |  |  | 0 |  | 0 |  | 0 |  | 0 |  | 0 |  | 0 |  |  |  |  | 161.8 | [5 empty] | DIL
61 | 979082314R00 | Vodorovná doprava suti a hmot po suchu do 2000 m | t | 2.4 |  | 0 |  | 0 |  | 0 | 21 | 0 | 0 | 0 | 0 | 0 |  | RTS 20/ II | RTS 20/ II | 0 | 0 |  | Práce |  |  |  | POL1_9
|  | Rozebrání dlažeb ze žulových kostek : : | [24 empty] | VV | 0
|  | Odvoz na mezideponii stavby do 2 km, bude zpětně použito : 12,0*0,20 : | [24 empty] | VV | 0
|  | 2,4 |  | 2.4 | [22 empty] | VV | 0
62 | 979081111R00 | Odvoz suti a vybour. hmot na skládku do 1 km | t | 330.198 |  | 0 |  | 0 |  | 0 | 21 | 0 | 0 | 0 | 0 | 0 |  | RTS 20/ II | RTS 20/ II | 0.49 | 161.8 |  | Práce |  |  |  | POL1_9
|  | Fréz. živič. krytu nad 500 m2, bez překážek, tl.5 cm : : | [24 empty] | VV | 0
|  | Odvoz na skládku do 15 km + poplatek za skládkování : 273,0*0,11 : | [24 empty] | VV | 0
|  | Fréz. živič. krytu nad 500 m2, bez překážek, tl.10 cm : : | [24 empty] | VV | 0
|  | Odvoz na skládku do 15 km + poplatek za skládkování : 273,0*0,22 : | [24 empty] | VV | 0
|  | Odstranění podkladu pl. nad 50m2, kam. drcené tl. 30 cm : : | [24 empty] | VV | 0
|  | Odvoz na skládku do 15 km + poplatek za skládkování : 273,0*0,66 : | [24 empty] | VV | 0
|  | Rozebrání dlažeb ze zámkové dlažby v kamenivu : : | [24 empty] | VV | 0
|  | Odvoz na skládku do 15 km + poplatek za skládkování : 12,0*0,225 : | [24 empty] | VV | 0
|  | Vytrhání obrub z krajníků nebo obrubníků stojatých : : | [24 empty] | VV | 0
|  | Odvoz na skládku do 15 km + poplatek za skládkování : 79,0*0,27 : | [24 empty] | VV | 0
|  | Vykopání stávajícího potrubí dešťové kanalizace DN 600 : : | [24 empty] | VV | 0
|  | Odvoz na skládku do 15 km + poplatek za skládkování : 193,0*0,186 : | [24 empty] | VV | 0
|  | 330,198 |  | 330.2 | [22 empty] | VV | 0
63 | 979081121R00 | Příplatek k odvozu za každý další 1 km | t | 4622.772 |  | 0 |  | 0 |  | 0 | 21 | 0 | 0 | 0 | 0 | 0 |  | RTS 20/ II | RTS 20/ II | 0 | 0 |  | Práce |  |  |  | POL1_9
|  | Fréz. živič. krytu nad 500 m2, bez překážek, tl.5 cm : : | [24 empty] | VV | 0
|  | Odvoz na skládku do 15 km + poplatek za skládkování : 273,0*0,11*14 : | [24 empty] | VV | 0
|  | Fréz. živič. krytu nad 500 m2, bez překážek, tl.10 cm : : | [24 empty] | VV | 0
|  | Odvoz na skládku do 15 km + poplatek za skládkování : 273,0*0,22*14 : | [24 empty] | VV | 0
|  | Odstranění podkladu pl. nad 50m2, kam. drcené tl. 30 cm : : | [24 empty] | VV | 0
|  | Odvoz na skládku do 15 km + poplatek za skládkování : 273,0*0,66*14 : | [24 empty] | VV | 0
|  | Rozebrání dlažeb ze zámkové dlažby v kamenivu : : | [24 empty] | VV | 0
|  | Odvoz na skládku do 15 km + poplatek za skládkování : 12,0*0,225*14 : | [24 empty] | VV | 0
|  | Vytrhání obrub z krajníků nebo obrubníků stojatých : : | [24 empty] | VV | 0
|  | Odvoz na skládku do 15 km + poplatek za skládkování : 79,0*0,27*14 : | [24 empty] | VV | 0
|  | Vykopání stávajícího potrubí dešťové kanalizace DN 600 : : | [24 empty] | VV | 0
|  | Odvoz na skládku do 15 km + poplatek za skládkování : 193,0*0,186*14 : | [24 empty] | VV | 0
|  | 4622,772 |  | 4622.77 | [22 empty] | VV | 0
64 | 979990103R00 | Poplatek za skládku suti - beton do 30x30 cm | t | 59.928 |  | 0 |  | 0 |  | 0 | 21 | 0 | 0 | 0 | 0 | 0 |  | RTS 20/ II | RTS 20/ II | 0 | 0 |  | Práce |  |  |  | POL1_9
|  | Rozebrání dlažeb ze zámkové dlažby v kamenivu : : : 12,0*0,225 |  | 2.7 | [22 empty] | VV | 0
|  | Vytrhání obrub z krajníků nebo obrubníků stojatých : : : 79,0*0,27 |  | 21.33 | [22 empty] | VV | 0
|  | Vykopání stávajícího potrubí dešťové kanalizace DN 600 : : : 193,0*0,186 |  | 35.898 | [22 empty] | VV | 0
65 | 979990112R00 | Poplatek za skládku suti-obal.kam.-asfalt do 30x30 | t | 90.09 |  | 0 |  | 0 |  | 0 | 21 | 0 | 0 | 0 | 0 | 0 |  | RTS 20/ II | RTS 20/ II | 0 | 0 |  | Práce |  |  |  | POL1_
|  | Fréz. živič. krytu nad 500 m2, bez překážek, tl.5 cm : : : 273,0*0,11 |  | 30.03 | [22 empty] | VV | 0
|  | Fréz. živič. krytu nad 500 m2, bez překážek, tl.10 cm : : : 273,0*0,22 |  | 60.06 | [22 empty] | VV | 0
66 | 199000003RX1 | Poplatek za skládku kamenivo | t | 180.18 |  | 0 |  | 0 |  | 0 | 21 | 0 | 0 | 0 | 0 | 0 |  | Vlastní | RTS 20/ II | 0 | 0 |  | Práce |  |  |  | POL1_
|  | Odstranění podkladu pl. nad 50m2, kam. drcené tl. 30 cm : : : 273,0*0,66 |  | 180.18 | [22 empty] | VV | 0
Díl: | VN | Vedlejší náklady |  |  |  | 0 |  | 0 |  | 0 |  | 0 |  | 0 |  | 0 |  |  |  |  | 0 | [5 empty] | DIL
67 | 005111020R | Vytyčení stavby | Soubor | 1 |  | 0 |  | 0 |  | 0 | 21 | 0 | 0 | 0 | 0 | 0 |  | RTS 20/ II | Indiv | 0 | 0 |  | VRN |  |  |  | POL99_
|  | Geodetické zaměření rohů stavby, stabilizace bodů a sestavení laviček. : | [24 empty] | VV | 0
|  | Vyhotovení protokolu o vytyčení stavby se seznamem souřadnic vytyčených bodů a jejich polohopisnými (S-JTSK) a výškopisnými (Bpv) hodnotami. : | [24 empty] | VV | 0
|  | 1 |  | 1 | [22 empty] | VV | 0
68 | 005111021R | Vytyčení inženýrských sítí | Soubor | 1 |  | 0 |  | 0 |  | 0 | 21 | 0 | 0 | 0 | 0 | 0 |  | RTS 20/ II | Indiv | 0 | 0 |  | VRN |  |  |  | POL99_
|  | Zaměření a vytýčení stávajících inženýrských sítí v místě stavby z hlediska jejich ochrany při provádění stavby. : | [24 empty] | VV | 0
|  | 1 |  | 1 | [22 empty] | VV | 0
69 | 005121 R | Zařízení staveniště | Soubor | 1 |  | 0 |  | 0 |  | 0 | 21 | 0 | 0 | 0 | 0 | 0 |  | RTS 20/ II | Indiv | 0 | 0 |  | VRN |  |  |  | POL99_
|  | Veškeré náklady spojené s vybudováním, provozem a odstraněním zařízení staveniště. : | [24 empty] | VV | 0
|  | 1 |  | 1 | [22 empty] | VV | 0
Díl: | ON | Ostatní náklady |  |  |  | 0 |  | 0 |  | 0 |  | 0 |  | 0 |  | 0 |  |  |  |  | 0 | [5 empty] | DIL
70 | 005241010R | Dokumentace skutečného provedení | Soubor | 1 |  | 0 |  | 0 |  | 0 | 21 | 0 | 0 | 0 | 0 | 0 |  | RTS 20/ II | Indiv | 0 | 0 |  | VRN |  |  |  | POL99_
|  | Náklady na vyhotovení dokumentace skutečného provedení stavby a její předání objednateli v požadované formě a požadovaném počtu. : | [24 empty] | VV | 0
|  | 1 |  | 1 | [22 empty] | VV | 0
71 | 005241020R | Geodetické zaměření skutečného provedení | Soubor | 1 |  | 0 |  | 0 |  | 0 | 21 | 0 | 0 | 0 | 0 | 0 |  | RTS 20/ II | Indiv | 0 | 0 |  | VRN |  |  |  | POL99_
|  | Náklady na provedení skutečného zaměření stavby v rozsahu nezbytném pro zápis změny do katastru nemovitostí a dokumentace skutečného provedení stavby. : | [24 empty] | VV | 0
|  | 1 |  | 1 | [22 empty] | VV | 0
[25 empty] | 15 | 21 | DPH
| Celkem |  |  |  |  | 0 | [18 empty] | 0 | 0 | SUM
Poznámky uchazeče k zadání
POPUZIV
END
Note on S6: Jedná se o informaci, zda se jedná o položku, která je do rozpočtu zadána z cenové soustavy RTS, nebo vlastní.
Note on T6: Jedná se o název CÚ, která je zadána u položky rozpočtu